## 내역리드
공 종 명 | 규 격 | 수량 | 단위 | 합계 | 합계 | 재료비 | 재료비 | 노무비 | 노무비 | 경비 | 경비 | 비고
|  |  |  | 단가 | 금액 | 단가 | 금액 | 단가 | 금액 | 단가 | 금액
양저~지수간 도로 확.포장공사
1. 토 공 | [12 empty] | 1151428662 | bar: 수량 to 단위
2. 비탈면 안정공 | [12 empty] | 682156189 | bar: 수량 to 단위
3. 배 수 공 | [12 empty] | 908877990 | bar: 수량 to 단위
4. 구 조 물 공 | [12 empty] | 4810273747 | bar: 수량 to 단위
5. 포 장 공 | [12 empty] | 120115538 | bar: 수량 to 단위
6. 부 대 공 | [12 empty] | 2439032121 | bar: 수량 to 단위
가. 직 접 공 사 비 | [12 empty] | 10111884247
1) 간 접 노 무 비 | [직접노무비]×10.40% | bar: 수량 to 단위
2) 산 재 보 험 료 | [직노+간노]×3.60% | bar: 수량 to 단위
3) 고 용 보 험 료 | [직노+간노]×0.83% | bar: 수량 to 단위
4) 건 강 보 험 료 | [직접노무비]×1.70% | bar: 수량 to 단위
5) 노인장기요양보험료 | [건강보험료]×6.55% | bar: 수량 to 단위
6) 연 금 보 험 료 | [직접노무비]×2.49% | bar: 수량 to 단위
7) 퇴직공제부금비 | [직접노무비]×2.30% | bar: 수량 to 단위
8) 산업안전보건관리비 | [재료비+직노+관급자재]*1.88% | [11 empty] | 관급자재대 | 9151786543 | bar: 수량 to 단위
9) 기 타 경 비 | [재료비+노무비]*6.88% | bar: 수량 to 단위
10) 건설하도급대금지급보증서발급수수료 | [직접공사비]×0.064% | bar: 수량 to 단위
나. 순 공 사 비
11) 일 반 관 리 비 | [순공사비]×4.35% | bar: 수량 to 단위
12) 이 윤 | [노무비+경비+일반관리비]*9.71% | bar: 수량 to 단위
라. 총 원 가 액 | [순공사비+일반관리비+이윤]
13) 정기안전점검비 |  | 수량: 1; 단위: P.S
14) 문화재시굴조사비 |  | 수량: 1; 단위: P.S
마. 공 급 가 액
15) 부 가 가 치 세 | [공급가액]×10.00% | bar: 수량 to 단위
바. 도 급 예 정 액 | bar: 합계
16) 관 급 자 재 대 | bar: 수량 to 단위
17) 보 상 비 | bar: 수량 to 단위
총 공 사 비
1. 토 공 | [12 empty] | 1151428662 | bar: 수량 to 비고
1.01. 기존구조물깨기
a. 무근콘크리트깨기
a-1. 무근콘크리트깨기 | T=30cm미만 | 수량: 93; 단위: M3
a-2. 무근콘크리트깨기 | T=30Cm이상 | 수량: 4; 단위: M3
b. 철근콘크리트깨기
b-1. 철근콘크리트깨기 | T=30cm미만 | 수량: 4; 단위: M3
b-2. 철근콘크리트깨기 | T=30cm이상 | 수량: 97; 단위: M3
c. 기존포장깨기
c-1. 콘크리트포장깨기 | 기 계 | 수량: 257; 단위: M3
c-2. 아스팔트포장깨기 | 기 계 | 수량: 9; 단위: M3
d. 포장절단
d-1. 콘크리트포장절단 | 기 계 | 수량: 37; 단위: M
d-2. 아스팔트포장절단 | 기 계 | 수량: 3; 단위: M
1.02. 측구뚝쌓기 |  | 수량: 324; 단위: M3
1.03. 표토제거
a. 답외구간 | 도쟈 32ton | 수량: 14442; 단위: M2
1.04. 벌개제근 |  | 수량: 48433; 단위: M2
1.05. 흙 깎 기 | 자연상태
a. 토사깎기 |  | 수량: 90879; 단위: M3
b. 리핑암깎기 |  | 수량: 22884; 단위: M3
c. 발파암깎기
c-1. 미진동발파 |  | 수량: 1668; 단위: M3
c-2. 정밀진동제어 |  | 수량: 1624; 단위: M3
c-3. 진동제어발파 | 소규모 | 수량: 18; 단위: M3
c-4. 진동제어발파 | 중규모 | 수량: 2648; 단위: M3
c-5. 일반발파 |  | 수량: 1804; 단위: M3
c-6. 발파암깎기 | 브레이카 | 수량: 13462; 단위: M3
d. 발파암소할 | 기 계 | 수량: 4470; 단위: M3
e. 시험발파비 | bar: 수량 to 단위
1.06. 흙 운 반
a. 무대운반
a-1. 토 사 |  | 수량: 20064; 단위: M3
a-2. 리 핑 암 |  | 수량: 5543; 단위: M3
a-3. 발 파 암 |  | 수량: 2680; 단위: M3
b. 도쟈운반
b-1. 토 사 | L = 44.70m | 수량: 5902; 단위: M3
b-2. 리 핑 암 | L = 43.80m | 수량: 3115; 단위: M3
b-3. 발 파 암 | L = 42.80m | 수량: 1458; 단위: M3
c. 덤프운반
c-1. 토 사 | L = 1.195km | 수량: 41346; 단위: M3
c-1. 리 핑 암 | L = 1.046km | 수량: 14796; 단위: M3
c-2. 발 파 암 | L = 1.009km | 수량: 17955; 단위: M3
1.07. 순성토운반 | 자연상태
a. 토 사 | L=25.0km | 수량: 19516; 단위: M3
1.08. 흙 쌓 기
a. 노 체 | 다짐도90%이상 | 수량: 101093; 단위: M3
b. 노 상 | 다짐도95%이상 | 수량: 18568; 단위: M3
c. 녹 지 대 | 비다짐 | 수량: 1039; 단위: M3
1.09. 노상준비공
a. 깎 기 부 |  | 수량: 12504; 단위: M2
b. 기존도로부 |  | 수량: 1257; 단위: M2
1.10. 층 따 기 | 기 계 | 수량: 5627; 단위: M3
1.11. 토공규준틀설치
a. 비탈규준틀 |  | 수량: 429; 단위: EA
b. 수평규준틀 |  | 수량: 40; 단위: EA
2. 비탈면 안정공 | [12 empty] | 682156189 | bar: 수량 to 비고
2.01. 비탈면녹화공법
a. 거적덮기+씨앗뿜어붙이기 | 쌓기부 | 수량: 26308; 단위: M2
b. 실그린 자연생태복원공법 | 절토부 토사,T=3cm | 수량: 15524; 단위: M2
c. 실그린 자연생태복원공법 | 리핑암(무망),T=5cm | 수량: 7478; 단위: M2
d. 덩굴식재 |  | 수량: 590; 단위: 주
2.02. 녹지대떼 |  | 수량: 678; 단위: M2
2.03. 면고르기
a. 면고르기 | 리핑암 | 수량: 4542; 단위: M2
b. 면고르기 | 발파암 | 수량: 1562; 단위: M2
2.04. 공사중비탈면보호가시설
a. 공사중비탈면가보호망 |  | 수량: 41832; 단위: M2
b. 가도수로 설치 |  | 수량: 616; 단위: M
2.05. 비탈면 녹화 시험시공비 |  | 수량: 1; 단위: P.S
2.06. Soil Nailing공
a. Soil Nailing공 | L = 4.0m | 수량: 204; 단위: M2
b. Soil Nailing공 | L = 6.0m | 수량: 944; 단위: M2
c. Soil Nailing공 | L = 8.0m | 수량: 780; 단위: M2
d. Soil Nailing공 | L = 10.0m | 수량: 52; 단위: M2
e. Soil Nailing공 | L = 12.0m | 수량: 396; 단위: M2
2.07. Rock Bolt공
a. Rock Bolt공 | L = 4.0m | 수량: 148; 단위: 공
b. Rock Bolt공 | L = 6.0m | 수량: 78; 단위: 공
c. Rock Bolt공 | L = 8.0m | 수량: 17; 단위: 공
2.08. 수평배수공
a. 천 공
a-1. 토사천공 | Ø105MM | 수량: 33; 단위: M
a-2. 풍화암천공 | Ø105MM | 수량: 344; 단위: M
a-3. 연암천공 | Ø105MM | 수량: 519; 단위: M
b. 수평배수공 | D=75mm | 수량: 896; 단위: M
3. 배 수 공 | [12 empty] | 908877990 | bar: 수량 to 비고
3.01. 토 공
a. 측구터파기(기계100%)
a-1. 측구터파기 | 토 사 | 수량: 7815; 단위: M3
a-2. 측구터파기 | 리 핑 암 | 수량: 86; 단위: M3
a-3. 측구터파기 | 발 파 암 | 수량: 327; 단위: M3
a-4. 측구되메우기 및 다짐 |  | 수량: 4885; 단위: M3
b. 구조물터파기
b-1. 육상토사 | 0 ~ 1m | 수량: 5930; 단위: M3
b-2. 육상토사 | 1 ~ 2m | 수량: 1255; 단위: M3
b-3. 육상토사 | 2 ~ 3m | 수량: 634; 단위: M3
b-4. 육상토사 | 3 ~ 4m | 수량: 137; 단위: M3
b-5. 육상토사 | 4 ~ 5m | 수량: 12; 단위: M3
b-6. 육상리핑암 | 0 ~ 1m | 수량: 647; 단위: M3
b-7. 육상리핑암 | 1 ~ 2m | 수량: 54; 단위: M3
b-8. 육상발파암 | 0 ~ 1m | 수량: 1056; 단위: M3
b-9. 육상발파암 | 1 ~ 2m | 수량: 23; 단위: M3
b-10. 육상발파암 | 2 ~ 3m | 수량: 2; 단위: M3
b-11. 용수토사 | 0 ~ 1m | 수량: 2545; 단위: M3
b-12. 용수토사 | 1 ~ 2m | 수량: 1656; 단위: M3
b-13. 용수토사 | 2 ~ 3m | 수량: 802; 단위: M3
b-14. 용수토사 | 3 ~ 4m | 수량: 296; 단위: M3
b-15. 용수토사 | 4 ~ 5m | 수량: 59; 단위: M3
c. 되메우기 및 다짐 |  | 수량: 10613; 단위: M3
3.02. 측 구 공
a. L형측구
a-1. L형측구(TYPE-1) | H=0.50m (기계) | 수량: 1732; 단위: M
a-2. L형측구(TYPE-2) | H=1.20m (기계) | 수량: 352; 단위: M
a-3. L형측구(TYPE-3) | H=2.30m (인력) | 수량: 565; 단위: M
a-4. L형측구(TYPE-4) | H=0.35m (인력) | 수량: 735; 단위: M
a-5. L형완화측구(TYPE-1) | L1 <--> L2 | 수량: 2; 단위: 개소
a-6. L형완화측구(TYPE-2) | L2 <--> L3 | 수량: 5; 단위: 개소
a-7. L형완화측구(TYPE-3) | L1 <--> L3 | 수량: 6; 단위: 개소
b. V형측구
b-1. V형측구(TYPE-1) | H = 0.45m | 수량: 2180; 단위: M
b-2. V형측구(TYPE-3) | H = 1.00m | 수량: 80; 단위: M
b-3. 측구경사로(TYPE-1) |  | 수량: 12; 단위: EA
c. 산마루측구
c-1. 산마루측구(TYPE-1) | H = 0.45m | 수량: 1780; 단위: M
c-2. 산마루측구(TYPE-4) | H = 0.45m | 수량: 490; 단위: M
d. 쌓기부다이크
d-1. 쌓기부다이크(TYPE-3) | B=0.40m (기계) | 수량: 4865; 단위: M
d-2. 쌓기부다이크(TYPE-4) | B=0.35m (기계) | 수량: 230; 단위: M
e. 소단측구 |  | 수량: 160; 단위: M
3.03. 맹 암 거
a. 맹암거(TYPE-1) | 토사 | 수량: 1126; 단위: M
b. 맹암거(TYPE-2) | 리핑,발파암 | 수량: 1530; 단위: M
c. 맹암거(TYPE-3) | 절.성경계부(토사) | 수량: 1220; 단위: M
3.04. 횡배수관
a. 배수관부설(VR관)
a-1. 배수관부설(VR관) | D=800mm | 수량: 54; 단위: M
a-2. 배수관부설(VR관) | D=1000mm | 수량: 126; 단위: M
a-3. 배수관부설(VR관) | D 1200mm | 수량: 17; 단위: M
b. 배수관부설 (VR관보강)
b-1. 배수관부설(VR관보강) | D=800mm | 수량: 49; 단위: M
b-2. 배수관부설(VR관보강) | D=1000mm | 수량: 91; 단위: M
b-3. 배수관부설(VR관보강) | D=1200mm | 수량: 8; 단위: M
c. 날개벽
c-1. 콘크리트타설 | 소형, VIB포함 | 수량: 92; 단위: M3
c-2. 유로폼 | 0-7m | 수량: 420; 단위: M2
d. 잡석부설 및 다짐 |  | 수량: 39; 단위: M3
3.05. 종배수관
a. VR관부설
a-1. VR관부설 | D=600mm | 수량: 1167; 단위: M
a-2. VR관부설 | D=800mm | 수량: 477; 단위: M
a-3. VR관부설 | D=1000mm | 수량: 32; 단위: M
b. 종배수관면벽
b-1. 콘크리트타설 | 소형, VIB포함 | 수량: 37; 단위: M3
b-2. 유로폼 | 0-7m | 수량: 528; 단위: M2
3.06. 집 수 정
a. 쌓 기 부
a-1. 집수정(TYPE-2) | D=1000mm | 수량: 3; 단위: EA
b. 깎 기 부
b-1. 집수정(TYPE-1) | D=1000mm | 수량: 6; 단위: EA
b-2. 집수정(TYPE-2) | D=300mm | 수량: 5; 단위: EA
b-3. 집수정(TYPE-3) | D=250mm | bar: 수량 to 단위
b-4. 집수정(TYPE-5) | D=1000mm | 수량: 47; 단위: EA
c. 부체도로 집수정 |  | 수량: 5; 단위: EA
d. 노면도수방지턱 |  | 수량: 9; 단위: EA
3.07. 암 거 공
a. 콘크리트타설
a-1. 콘크리트타설 | 철근, 펌프카 0~15m | 수량: 1135; 단위: M3
a-2. 콘크리트타설 | 무근 VIB 제외 | 수량: 164; 단위: M3
b. 거 푸 집
b-1. 유로폼 | 0~7m | 수량: 4102; 단위: M2
b-2. 합판거푸집 | 6회, 0-7m | 수량: 87; 단위: M2
c. 철근가공 및 조립
c-1. 철근가공 및 조립 | 복 잡 | 수량: 131.985; 단위: TON
c-2. 철근가공 및 조립 | 보 통 | 수량: 1.966; 단위: TON
d. 비 계 공 | 강 관 | 수량: 1353; 단위: M2
e. 동 바 리 | 강 관 | 수량: 1191; 단위: 공/M3
f. PVC PIPE 설치 | 100mm | 수량: 18; 단위: M
g. 부직포 설치 |  | 수량: 269; 단위: M2
h. 뒷채움 잡석 |  | 수량: 726; 단위: M3
i. 기초잡석깔기 |  | 수량: 227; 단위: M3
j. 물푸기 |  | 수량: 449; 단위: hr
k. 지수판설치 | 230*9.5T | 수량: 89; 단위: M
l. 스페이셔설치
l-1. 스페이셔설치 | 슬래브용 | 수량: 1614; 단위: M2
l-2. 스페이셔설치 | 벽체용 | 수량: 3271; 단위: M2
m. 다웰바설치
m-1. 신축이음부 | D32m/m, L=1000m/m | 수량: 261; 단위: EA
m-2. 신축이음부 | D25m/m, L=400m/m | 수량: 20; 단위: EA
n. 시공이음면정리 |  | 수량: 306; 단위: M2
o. 수팽창지수제 |  | 수량: 999; 단위: M
p. 실런트(비중1.40) | 20mm*25mm | 수량: 152; 단위: M
q. 스치로폴 | T=20mm | 수량: 30; 단위: M2
r. DRAIN BOARD 설치 |  | 수량: 255; 단위: M2
3.08. 수로보호공
a. 콘크리트타설 | 무근 VIB 제외 | 수량: 10; 단위: M3
b. 유로폼 | 0~7m | 수량: 85; 단위: M2
3.09. 도수로공
a. 콘크리트 타설
a-1. 콘크리트타설(비탈면구조물) | 철근 VIB 포함 | 수량: 108; 단위: M3
a-2. 콘크리트타설(비탈면구조물) | 무근 VIB 제외 | 수량: 169; 단위: M3
b. 유로폼 | 0~7m | 수량: 1709; 단위: M2
c. 철근가공 및 조립 | 간 단 | 수량: 15.108; 단위: TON
d. 소단부덮개설치
d-1. 콘크리트타설 | 철근 VIB 포함 | 수량: 11; 단위: M3
d-2. 유로폼 | 0~7m | 수량: 78; 단위: M2
d-3. 철근가공 및 조립 | 간 단 | 수량: 0.792; 단위: TON
3.10. 침전조 설치
a. 침전조 설치 | 2.0*2.0(1:1.5) | 수량: 5; 단위: 개소
b. 침전조 설치 | 2.0*2.0(1:1.8) | bar: 수량 to 단위
3.11. 가시설 설치
a. H-PLIE 박기(천공 후 항타) | H-300×300×10×15 | 수량: 6; 단위: 본
b. H-PLIE 뽑기 | H-300×300×10×15 | 수량: 31; 단위: M
c. H-PILE 천공 | 토 사 | 수량: 31; 단위: M
d. 케이싱튜브 설치 및 철거 |  | 수량: 31; 단위: M
e. H-PILE 천공홀 되메우기 |  | 수량: 4; 단위: M3
f. 띠장설치 및 철거 | H-250×250 | 수량: 7; 단위: M
g. 보걸이 제작 및 설치
g-1. 보걸이 제작 및 설치 | D22mm*1.45m | 수량: 4; 단위: 개소
g-2. 보걸이 제작 및 설치 | D22mm*1.09m | 수량: 4; 단위: 개소
h. 토류판 설치 및 철거 | T = 8cm | 수량: 16; 단위: M2
i. H-형강 설치 및 철거 | H-100×100 | 수량: 22; 단위: M
j. 강재구입 및 운반 | bar: 수량 to 단위
4. 구 조 물 공 | [12 empty] | 4810273747 | bar: 수량 to 비고
A. 합금교(SEG BEAM교) | (L=200.0m, B=10.4m) | [11 empty] | 1837577939 | bar: 수량 to 비고
4.01. 토공
a. 구조물터파기
a-1. 육상토사 | (0 ~ 4m) | 수량: 3300; 단위: M3
a-2. 육상토사 | (4m이상) | 수량: 786; 단위: M3
a-3. 육상발파암 | (4m이상) | 수량: 184; 단위: M3
a-4. 용수토사 | (0 ~ 4m) | 수량: 653; 단위: M3
a-5. 용수리핑암 | (0 ~ 4m) | 수량: 103; 단위: M3
a-6. 용수리핑암 | (4m이상) | 수량: 30; 단위: M3
a-7. 용수발파암 | (0 ~ 4m) | 수량: 10; 단위: M3
a-8. 용수발파암 | (4m이상) | 수량: 82; 단위: M3
b. 되메우기및 다짐 |  | 수량: 3857; 단위: M3
c. 면정리 및 청소
c-1. 면정리 및 청소 | (육 상) | 수량: 144; 단위: M2
c-2. 면정리 및 청소 | (용 수) | 수량: 108; 단위: M2
d. 물푸기 |  | 수량: 276; 단위: hr
4.02. 구조물 뒷채움 | 혼합골재 | 수량: 778; 단위: M3
4.03. 앞성토 | 교량부 | 수량: 16; 단위: M3
4.04. 세굴방지용 사석채움
a. 세굴방지용 사석채움 |  | 수량: 142; 단위: M3
b. 부직포 |  | 수량: 798; 단위: M2
4.05. 거푸집
a. 합판 3회
a-1. 합판 3회 | (0~7m) | 수량: 1839; 단위: M2
a-2. 합판 3회 | (7~10m) | 수량: 171; 단위: M2
a-3. 합판 3회 | (10~13m) | 수량: 119; 단위: M2
a-4. 합판 3회 | (13~16m) | 수량: 162; 단위: M2
b. 강재원형거푸집 | (D=2.3m)
b-1. 강재원형거푸집 | (0~7m) | 수량: 151; 단위: M2
b-2. 강재원형거푸집 | (7~10m) | 수량: 65; 단위: M2
b-3. 강재원형거푸집 | (10~13m) | 수량: 44; 단위: M2
c. 유로폼 | (0~7m) | 수량: 540; 단위: M2
d. 프리캐스트 콘크리트 패널 |  | 수량: 889; 단위: M2
4.06. 강관비계
a. 강관비계 | (0~30m) | 수량: 2051; 단위: M2
b. 비계다리 |  | 수량: 1193; 단위: M
4.07. 동바리
a. 강관동바리 | 교량용 | 수량: 869; 단위: 공/M3
b. 동바리 | DECK FINISHER용 | 수량: 545; 단위: 공/M3
c. 동바리수평연결재 |  | 수량: 400; 단위: M2
4.08. 철근가공 및 조립
a. 철근가공 및 조립 | (보 통) | 수량: 131.782; 단위: TON
b. 철근가공 및 조립 | (복 잡) | 수량: 56.553; 단위: TON
c. 철근가공 및 조립 | (매우복잡) | 수량: 70.436; 단위: TON
4.09. 콘크리트타설
a. 철근콘크리트타설 | 펌프카 (0~15m) | 수량: 1981; 단위: M3
b. 무근콘크리트타설
b-1. 콘크리트타설 | 무근, VIB포함 | 수량: 262; 단위: M3
b-2. 콘크리트타설 | 무근, VIB제외 | 수량: 413; 단위: M3
4.10. 표면처리
a. 슬라브 양생 | 양생제 | 수량: 1900; 단위: M2
b. 슬라브 면고르기 | 데크휘니샤 | 수량: 1900; 단위: M2
4.11. 교량받침 | 면진받침
a. 교좌장치(양방향가동단) | 수직력(1750KN, H=232mm) | 수량: 8; 단위: 조
b. 교좌장치(양방향가동단) | 수직력(1900KN, H=172mm) | 수량: 24; 단위: 조
4.12. 신축이음장치
a. 신축이음장치(FINGER TYPE) | NO.120mm | 수량: 18; 단위: M
4.13. 교면방수
a. 교면방수 | 도막식 방수 | 수량: 1900; 단위: M2
4.14. 다웰바 설치(어프러치 스라브용) | D25m/m, L=600m/m | 수량: 46; 단위: EA
4.15. 무수축 콘크리트
a. 무수축 | 몰 탈 | 수량: 2; 단위: M3
b. 무수축 | 콘크리트 | 수량: 3; 단위: M3
4.16. 스치로폴
a. 스치로폴 | T = 5mm | 수량: 9; 단위: M2
b. 스치로폴 | T = 20mm | 수량: 8; 단위: M2
4.17. 아스팔트 방수 | 배면방수 | 수량: 397; 단위: M2
4.18. 교대보호블럭
a. 교대보호블럭 | 하천용(400×400×100) | 수량: 3704; 단위: M2
b. 보호블록기초 |  | 수량: 100; 단위: M
c. 도수로설치 |  | 수량: 147; 단위: M
4.19. 배수시설공 | 육교형
a. 집수구 | AL 250x250 | 수량: 34; 단위: EA
b. 곡 관
b-1. 곡 관 | AL 90-250A | 수량: 5; 단위: EA
b-2. 곡 관 | AL 45-250A | 수량: 2; 단위: EA
c. 청소구캡
c-1. 청소구캡 | AL T형(150A-150A) | 수량: 4; 단위: EA
c-2. 청소구캡 | AL T형(250A-250A) | 수량: 4; 단위: EA
c-3. 청소구캡 | AL +형(150A-150A) | 수량: 8; 단위: EA
c-4. 청소구캡 | AL +형(150A-200A) | 수량: 12; 단위: EA
c=5. 청소구캡 | AL +형(150A-250A) | 수량: 10; 단위: EA
c-6. 청소구캡 | AL +형(250A-250A) | 수량: 2; 단위: EA
d. 연결배수구
d-1. 연결배수구 | AL REDUCER(150A-200A) | 수량: 2; 단위: EA
d-2. 연결배수구 | AL REDUCER(200A-250A) | 수량: 2; 단위: EA
d-3. 연결배수구 | AL REDUCER(250A-350A) | 수량: 2; 단위: EA
e. 이음부
e-1. 이음부 | STS 직관고정밴드(250A) | 수량: 16; 단위: EA
e-2. 이음부 | STS 행거셋(150A) | 수량: 42; 단위: EA
e-3. 이음부 | STS 행거셋(200A) | 수량: 46; 단위: EA
e-4. 이음부 | STS 행거셋(250A) | 수량: 38; 단위: EA
f. 직관
f-1. 직관 | AL 배수파이프(150A) | 수량: 155; 단위: M
f-2. 직관 | AL 배수파이프(200A) | 수량: 136; 단위: M
f-3. 직관 | AL 배수파이프(250A) | 수량: 134; 단위: M
g. 교면포장물빼기공 |  | 수량: 400; 단위: M
h. 초기우수처리시설 |  | 수량: 2; 단위: 개소
4.20. 스페이셔설치
a. 스페이셔설치 | 벽체용 | 수량: 1629; 단위: M2
b. 스페이셔설치 | 슬래브 및 기초 | 수량: 2550; 단위: M2
4.21. 교명판 및 설명판
a. 교명판 | 석재(450×250×10) | 수량: 2; 단위: 개소
b. 설명판 | 석재(500×300×10) | 수량: 2; 단위: 개소
4.22. 측량기준점 설치 | 황동주물 | 수량: 2; 단위: EA
4.23. 콘크리트 양생 |  | 수량: 1737; 단위: M2
4.24. 점검용 계단
a. 점검용계단 | 단부 | 수량: 4; 단위: 개소
b. 점검용계단 | 계단부 | 수량: 31; 단위: M
4.25. NOTCH |  | 수량: 400; 단위: M
4.26. 난간설치
a. 차량방호용 | H = 0.75m | 수량: 461; 단위: M
4.27. 안전점검통로 | 교각부 | 수량: 3; 단위: 개소
4.28. COVER PLATE(스테인레스) | 난간기초용 | 수량: 4; 단위: 개소
4.29. 전선관 설치
a. 전선관 설치 | PVC PIPE Φ100mm | 수량: 461; 단위: M
b. 전선관 설치 | PVC PIPE ￠150mm | 수량: 461; 단위: M
4.30. 가도 및 축도
a. 흙쌓기 및 철거 |  | 수량: 16921; 단위: M3
b. 마대쌓기 및 헐기 | 45×70cm | 수량: 3435; 단위: M2
c. 잡석깔기 |  | 수량: 315; 단위: M3
4.31. 가설교량 | (L=60.0m, B=8.65m) | bar: 수량 to 단위
4.32. RC 옹벽
a. 배수파이프 | (P.V.C 50mm) | 수량: 2; 단위: M
b. DRAIN BOARD |  | 수량: 36; 단위: M2
c. 부직포 |  | 수량: 74; 단위: M2
d. 시공이음면정리 |  | 수량: 5; 단위: M2
e. 수팽창성지수제 |  | 수량: 11; 단위: M
4.33. 석축쌓기
a. 석축쌓기
a-1. 석축쌓기 | 0 ~ 3m | 수량: 66; 단위: M2
a-2. 석축쌓기 | 3m이상 | 수량: 56; 단위: M2
b. 석축기초
b-1. 석축기초 | 0 ~ 3m | 수량: 26; 단위: M
b-2. 석축기초 | 3m이상 | 수량: 13; 단위: M
4.34. 복합형 강가시설
a. 측면파일 박기 및 뽑기
a-1. 토사천공 | Φ450mm | 수량: 480; 단위: M
a-2. 풍화암천공 | Φ450mm | 수량: 33; 단위: M
a-3. 연암천공 | Φ450mm | 수량: 76; 단위: M
a-4. 케이싱튜브 설치 및 철거 | Φ450mm | 수량: 504; 단위: M
a-5. H-PLIE 박기(천공 후 항타) | H-300×300×10×15 | 수량: 48; 단위: 본
a-6. H-PLIE 뽑기 | H-300×300×10×15 | 수량: 589; 단위: M
b. SHEET PILE 설치 및 뽑기
b-1. SHEET PILE 박기 | 400×150×13 | 수량: 264; 단위: 본
b-2. SHEET PILE 뽑기 | 400×150×13 | 수량: 264; 단위: 본
b-3. 코너 SHEET PILE 제작 |  | 수량: 12; 단위: 본
b-4. SHEET PILE 지수제 도포 |  | 수량: 2772; 단위: M
b-5. 안내보 이동 및 설치 | 직선형 기준틀 | 수량: 12; 단위: 개소
c. 띠장설치 및 철거
c-1. 띠장설치 및 철거 | H-300×300×10×15 | 수량: 355; 단위: M
c-2. 띠장코너 연결 및 해체 | H-300×300×10×15 | 수량: 48; 단위: 개소
c-3. 띠장이음 | H-300×300×10×15 | 수량: 48; 단위: 개소
c-4. 합성연결부재 설치 및 철거 | PL-300×100×14 | 수량: 192; 단위: 개소
c-5. 보강잭 설치 및 철거 | 20ton | 수량: 288; 단위: 개소
d. 버팀보 설치 및 철거
d-1. 버팀보 설치 및 철거 | 3m이하 | 수량: 48; 단위: 본
d-2. 버팀보 설치 및 철거 | 3m ~ 5m | 수량: 48; 단위: 본
d-3. 버팀보 제작연결 | H-300x300×10×15 | 수량: 96; 단위: 개소
d-4. 스티프너 설치 | 270x145x14T | 수량: 192; 단위: 개소
e. 사버팀보 연결 및 해체
e-1. 사보강연결재 설치 및 철거 | 스큐류 앵글잭 | 수량: 96; 단위: 개소
e-2. 사보강연결재 설치 및 철거 | 앵글잭 | 수량: 96; 단위: 개소
f. 보걸이 설치 및 철거 | L-90x90x10, L=1.0m | 수량: 192; 단위: 개소
g. 차수벽설치 및 토류판설치 철거
g-1. 차수벽설치 |  | 수량: 144; 단위: M2
g-2. 토류판 설치(75%) | T = 8㎝ | 수량: 67; 단위: M2
g-3. 토류판 철거 | T = 8㎝ | 수량: 67; 단위: M2
h. 강재구입 및 운반 | bar: 수량 to 단위
B. 청마교(SEG BEAM교) | (L=270.0m, B=10.4m) | [11 empty] | 2590070583 | bar: 수량 to 비고
4.01. 토공
a. 구조물터파기
a-1. 육상토사 | (0 ~ 4m) | 수량: 2122; 단위: M3
a-2. 육상토사 | (4m이상) | 수량: 228; 단위: M3
a-3. 용수토사 | (0 ~ 4m) | 수량: 828; 단위: M3
a-4. 용수토사 | (4m이상) | 수량: 48; 단위: M3
a-5. 용수리핑암 | (4m이상) | 수량: 36; 단위: M3
a-6. 용수발파암 | (0 ~ 4m) | 수량: 114; 단위: M3
a-7. 용수발파암 | (4m이상) | 수량: 31; 단위: M3
b. 되메우기 및 다짐 |  | 수량: 2500; 단위: M3
c. 면정리 및 청소 | (용 수) | 수량: 163; 단위: M2
d. 물푸기 |  | 수량: 345; 단위: hr
4.02. 강관말뚝공
a. 강관말뚝자재비 | D508mm, T=12mm | 수량: 470; 단위: M
b. 강관말뚝항타(S.D.A+T4) | D508mm, T=12mm | 수량: 422; 단위: M
c. 강관말뚝두부 및 선단보강 | D508mm, T=12mm | 수량: 40; 단위: 본
d. 재하시험비
d-1. 동재하시험 | 말뚝 재하시험 | 수량: 4; 단위: 회
d-2. 정재하시험 | 말뚝 재하시험 | bar: 수량 to 단위
4.03. 구조물 뒷채움 | 혼합골재 | 수량: 431; 단위: M3
4.04. 암성토 | 교량부 | 수량: 114; 단위: M3
4.05. 세굴방지용 사석채움
a. 세굴방지용 사석채움 |  | 수량: 201; 단위: M3
b. 부직포 |  | 수량: 375; 단위: M2
4.06. 거푸집
a. 합판 3회
a-1. 합판 3회 | (0~7m) | 수량: 2148; 단위: M2
a-2. 합판 3회 | (7~10m) | 수량: 4; 단위: M2
a-3. 합판 3회 | (10~13m) | 수량: 178; 단위: M2
a-4. 합판 3회 | (13~16m) | 수량: 123; 단위: M2
b. 강재원형거푸집 | (D=2.3m)
b-1. 강재원형거푸집 | (0~7m) | 수량: 202; 단위: M2
b-2. 강재원형거푸집 | (7~10m) | 수량: 86; 단위: M2
b-3. 강재원형거푸집 | (10~13m) | 수량: 39; 단위: M2
c. 유로폼 | (0~7m) | 수량: 489; 단위: M2
d. 프리캐스트 콘크리트 패널 |  | 수량: 1203; 단위: M2
4.07. 강관비계
a. 강관비계 | (0 ~ 30m) | 수량: 2236; 단위: M2
b. 비계다리 |  | 수량: 1298; 단위: M
4.08. 동바리
a. 강관동바리 | 교량용 | 수량: 1069; 단위: 공/M3
b. 동바리 | DECK FINISHER용 | 수량: 736; 단위: 공/M3
c. 동바리수평연결재 |  | 수량: 490; 단위: M2
4.09. 철근가공조립
a. 철근가공조립 | (보 통) | 수량: 180.21; 단위: TON
b. 철근가공조립 | (복 잡) | 수량: 33.507; 단위: TON
c. 철근가공조립 | (매우복잡) | 수량: 90.468; 단위: TON
4.10. 콘크리트타설
a. 철근콘크리트타설 | 펌프카 (0~15m) | 수량: 2118; 단위: M3
b. 무근콘크리트타설
b-1. 콘크리트타설 | 무근, VIB포함 | 수량: 72; 단위: M3
b-2. 콘크리트타설 | 무근, VIB제외 | 수량: 476; 단위: M3
4.11. 표면처리
a. 슬라브 양생 | 양생제 | 수량: 2565; 단위: M2
b. 슬라브 면고르기 | 데크휘니샤 | 수량: 2565; 단위: M2
4.12. 교량받침 | 면진받침
a. 교좌장치(양방향가동단) | 수직력(1750KN,H=232mm) | 수량: 16; 단위: 조
b. 교좌장치(양방향가동단) | 수직력(2250KN,H=172mm) | 수량: 24; 단위: 조
4.13. 신축이음장치
a. 신축이음장치(FINGER TYPE) | NO.70mm | 수량: 9; 단위: M
b. 신축이음장치(FINGER TYPE) | NO.120mm | 수량: 18; 단위: M
4.14. 교면방수
a. 교면방수 | 도막식 방수 | 수량: 2565; 단위: M2
4.15. 다웰바 설치
a. 다웰바 설치(어프러치 슬라브용) | D25m/m, L=600m/m | 수량: 47; 단위: EA
b. 다웰바설치(신축이음용) | D25m/m, L=800m/m | 수량: 26; 단위: EA
4.16. 무수축 콘크리트
a. 무수축 | 몰 탈 | 수량: 2; 단위: M3
b. 무수축 | 콘크리트 | 수량: 5; 단위: M3
4.17. 스치로폴
a. 스치로폴 | T = 5mm | 수량: 7; 단위: M2
b. 스치로폴 | T = 20mm | 수량: 7; 단위: M2
4.18. 아스팔트 방수 | 배면방수 | 수량: 234; 단위: M2
4.19. 교대보호블럭
a. 교대보호블럭 | 하천용(400×400×100) | 수량: 4136; 단위: M2
b. 보호블록기초 |  | 수량: 100; 단위: M
c. 도수로설치 |  | 수량: 164; 단위: M
4.20. 배수시설공 | 육교형
a. 집수구 | AL 250x250 | 수량: 54; 단위: EA
b. 곡 관
b-1. 곡 관 | AL 90-300A | 수량: 2; 단위: EA
b-2. 곡 관 | AL 45-300A | 수량: 2; 단위: EA
c. 청소구캡
c-1. 청소구캡 | AL T형(150A-150A) | 수량: 4; 단위: EA
c-2. 청소구캡 | AL T형(300A-300A) | 수량: 4; 단위: EA
c-3. 청소구캡 | AL +형(150A-150A) | 수량: 8; 단위: EA
c-4. 청소구캡 | AL +형(150A-200A) | 수량: 12; 단위: EA
c=5. 청소구캡 | AL +형(150A-250A) | 수량: 16; 단위: EA
c-6. 청소구캡 | AL +형(150A-300A) | 수량: 14; 단위: EA
c-7. 청소구캡 | AL +형(300A-300A) | 수량: 2; 단위: EA
d. 연결배수구
d-1. 연결배수구 | AL REDUCER(150A-200A) | 수량: 2; 단위: EA
d-2. 연결배수구 | AL REDUCER(200A-250A) | 수량: 2; 단위: EA
d-3. 연결배수구 | AL REDUCER(250A-300A) | 수량: 2; 단위: EA
d-4. 연결배수구 | STS REDUCER(300A-400A) | 수량: 2; 단위: EA
e. 이음부
e-1. 이음부 | STS 직관고정밴드(300A) | 수량: 14; 단위: EA
e-2. 이음부 | STS 행거셋(150A) | 수량: 36; 단위: EA
e-3. 이음부 | STS 행거셋(200A) | 수량: 40; 단위: EA
e-4. 이음부 | STS 행거셋(250A) | 수량: 56; 단위: EA
e-5. 이음부 | STS 행거셋(300A) | 수량: 40; 단위: EA
e-6. 이음부 | AL 직관연결부(300A) | 수량: 26; 단위: EA
f. 직관
f-1. 직관 | AL 배수파이프(150A) | 수량: 159; 단위: M
f-2. 직관 | AL 배수파이프(200A) | 수량: 116; 단위: M
f-3. 직관 | AL 배수파이프(250A) | 수량: 170; 단위: M
f-4. 직관 | AL 배수파이프(300A) | 수량: 141; 단위: M
g. 교면포장물빼기공 |  | 수량: 540; 단위: M
h. 초기우수처리시설 |  | 수량: 2; 단위: 개소
4.21. 스페이셔설치
a. 스페이셔설치 | 벽체용 | 수량: 1638; 단위: M2
b. 스페이셔설치 | 슬래브 및 기초 | 수량: 3320; 단위: M2
4.22. 교명판 및 설명판
a. 교명판 | 석재(450×250×10) | 수량: 2; 단위: 개소
b. 설명판 | 석재(500×300×10) | 수량: 2; 단위: 개소
4.23. 측량기준점 설치 | 황동주물 | 수량: 2; 단위: EA
4.24. 콘크리트 양생 |  | 수량: 1758; 단위: M2
4.25. 점검용 계단
a. 점검용계단 | 단부 | 수량: 4; 단위: 개소
b. 점검용계단 | 계단부 | 수량: 28; 단위: M
4.26. NOTCH |  | 수량: 540; 단위: M
4.27. 난간설치
a. 차량방호용 | H = 0.75m | 수량: 623; 단위: M
4.28. 교량유지관리용 표지판
a. 교량유지관리용 표지판 | 교각용 | 수량: 8; 단위: 개소
b. 교량유지관리용 표지판 | 방호벽용 | 수량: 4; 단위: 개소
4.29. 안전점검통로 | 교각부 | 수량: 4; 단위: 개소
4.30. COVER PLATE(스테인레스) | 난간기초용 | 수량: 6; 단위: 개소
4.31. 전선관 설치
a. 전선관 설치 | PVC PIPE Φ100mm | 수량: 623; 단위: M
b. 전선관 설치 | PVC PIPE ￠150mm | 수량: 623; 단위: M
4.32. 가도 및 축도
a. 흙쌓기 및 철거 |  | 수량: 26105; 단위: M3
b. 마대쌓기 및 헐기 | 45×70cm | 수량: 5390; 단위: M2
c. 잡석깔기 |  | 수량: 440; 단위: M3
4.33. 가설교량 | (L=90.0m, B=8.65m) | bar: 수량 to 단위
4.34. RC 옹벽
a. 배수파이프 | (P.V.C 50mm) | 수량: 4; 단위: M
b. DRAIN BOARD |  | 수량: 83; 단위: M2
c. 부직포 |  | 수량: 169; 단위: M2
d. 시공이음면정리 |  | 수량: 13; 단위: M2
e. 수팽창성지수제 |  | 수량: 26; 단위: M
f. 실런트 |  | 수량: 11; 단위: M
4.35. 복합형 강가시설
a. 측면파일 박기 및 뽑기
a-1. 토사천공 | Φ450mm | 수량: 644; 단위: M
a-2. 풍화암천공 | Φ450mm | 수량: 42; 단위: M
a-3. 연암천공 | Φ450mm | 수량: 135; 단위: M
a-4. 케이싱튜브 설치 및 철거 | Φ450mm | 수량: 676; 단위: M
a-5. H-PLIE 박기(천공 후 항타) | H-300×300×10×15 | 수량: 64; 단위: 본
a-6. H-PLIE 뽑기 | H-300×300×10×15 | 수량: 823; 단위: M
b. SHEET PILE 설치 및 뽑기
b-1. SHEET PILE 박기 | 400×150×13 | 수량: 376; 단위: 본
b-2. SHEET PILE 뽑기 | 400×150×13 | 수량: 376; 단위: 본
b-3. 코너 SHEET PILE 제작 |  | 수량: 16; 단위: 본
b-4. SHEET PILE 지수제 도포 |  | 수량: 3972; 단위: M
b-5. 안내보 이동 및 설치 | 직선형 기준틀 | 수량: 20; 단위: 개소
c. 띠장설치 및 철거
c-1. 띠장설치 및 철거 | H-300×300×10×15 | 수량: 530; 단위: M
c-2. 띠장코너 연결 및 해체 | H-300×300×10×15 | 수량: 68; 단위: 개소
c-3. 띠장이음 | H-300×300×10×15 | 수량: 68; 단위: 개소
c-4. 합성연결부재 설치 및 철거 | PL-300×100×14 | 수량: 272; 단위: 개소
c-5. 보강잭 설치 및 철거 | 20ton | 수량: 408; 단위: 개소
d. 버팀보 설치 및 철거
d-1. 버팀보 설치 및 철거 | 3m이하 | 수량: 68; 단위: 본
d-2. 버팀보 설치 및 철거 | 3m ~ 5m | 수량: 68; 단위: 본
d-3. 버팀보 제작연결 | H-300x300×10×15 | 수량: 136; 단위: 개소
d-4. 스티프너 설치 | 270x145x14T | 수량: 272; 단위: 개소
e. 사버팀보 연결 및 해체
e-1. 사보강연결재 설치 및 철거 | 스큐류 앵글잭 | 수량: 136; 단위: 개소
e-2. 사보강연결재 설치 및 철거 | 앵글잭 | 수량: 136; 단위: 개소
f. 보걸이 설치 및 철거 | L-90x90x10, L=1.0m | 수량: 272; 단위: 개소
g. 차수벽설치 및 토류판설치 철거
g-1. 차수벽설치 |  | 수량: 201; 단위: M2
g-2. 토류판 설치(75%) | T = 8㎝ | 수량: 95; 단위: M2
g-3. 토류판 철거 | T = 8㎝ | 수량: 95; 단위: M2
h. 강재구입 및 운반 | bar: 수량 to 단위
C. 지수교(RC RAHMAN교) | (L=16.5m, B=10.4m) | [11 empty] | 263485032 | bar: 수량 to 비고
4.01. 토공 | [12 empty] | #VALUE!
a. 구조물터파기 | [12 empty] | #VALUE!
a-1. 용수토사 | (0 ~ 4m) | 수량: 2487; 단위: M3 | 2678499
a-2. 용수토사 | (4m이상) | 수량: 234; 단위: M3 | 297648
a-3. 용수리핑암 | (4m이상) | 수량: 168; 단위: M3 | 4774728
b. 되메우기 및 다짐 |  | 수량: 2386; 단위: M3 | 5922052
c. 물푸기 |  | 수량: 242; 단위: hr | 863698
4.02. 구조물 뒷채움 | 혼합골재 | 수량: 663; 단위: M3 | 2956317
4.03. 거푸집 | [12 empty] | #VALUE!
a. 합판 3회 | [12 empty] | #VALUE!
a-1. 합판 3회 | (0~7m) | 수량: 851; 단위: M2 | 14199786
a-2. 합판 3회 | (7~10m) | 수량: 90; 단위: M2 | 1590300
b. 목재원형 3회 | (0~7m) | 수량: 25; 단위: M2 | 1058450
c. 유로폼 | (0~7m) | 수량: 234; 단위: M2 | 2656602
4.04. 강관비계 | [12 empty] | #VALUE!
a. 강관비계 | (0~30m) | 수량: 459; 단위: M2 | 3644919
b. 비계다리 |  | 수량: 241; 단위: M | 5998490
4.05. 동바리 | [12 empty] | #VALUE!
a. 강관동바리 | 교량용 | 수량: 1247; 단위: 공/M3 | 19837276
b. 동바리수평연결재 |  | 수량: 356; 단위: M2 | 1023144
4.06. 철근가공조립 | [12 empty] | #VALUE!
a. 철근가공조립 | (보 통) | 수량: 15.439; 단위: TON | 4182872
b. 철근가공조립 | (복 잡) | 수량: 78.431; 단위: TON | 25013057
4.07. 콘크리트타설 | [12 empty] | #VALUE!
a. 콘크리트타설 | 철근, 펌프카(0~15m) | 수량: 739; 단위: M3 | 6051671
b. 콘크리트타설 | 무근, VIB제외 | 수량: 114; 단위: M3 | 2084718
4.08. 표면처리 | [12 empty] | #VALUE!
a. 슬라브 양생 | 양생제 | 수량: 180; 단위: M2 | 60480
b. 슬라브 면고르기 | 데크휘니샤 | 수량: 180; 단위: M2 | 63360
4.09. 교면방수 | 침투식 | 수량: 180; 단위: M2 | 674280
4.10. 다웰바 설치(어프러치 슬라브용) | D25m/m, L=600m/m | 수량: 52; 단위: EA | 746980
4.11. 스치로폴 | [12 empty] | #VALUE!
a. 스치로폴 | T = 5mm | 수량: 8; 단위: M2 | 9288
b. 스치로폴 | T = 20mm | 수량: 5; 단위: M2 | 9030
4.12. 아스팔트 방수 | 배면방수 | 수량: 294; 단위: M2 | 1561140
4.13. 교대보호블럭 | [12 empty] | #VALUE!
a. 교대보호블럭 | 하천용(400×400×100) | 수량: 536; 단위: M2 | 9609408
b. 보호블록기초 |  | 수량: 120; 단위: M | 1194960
c. 도수로설치 |  | 수량: 17; 단위: M | 215662
4.14. 스페이셔설치 | [12 empty] | #VALUE!
a. 스페이셔설치 | 벽체용 | 수량: 889; 단위: M2 | 204470
b. 스페이셔설치 | 슬래브 및 기초 | 수량: 484; 단위: M2 | 39688
4.15. 교명판 및 설명판 | [12 empty] | #VALUE!
a. 교명판 | 석재(450×250×10) | [11 empty] | 157874 | bar: 수량 to 단위
b. 설명판 | 석재(500×300×10) | [11 empty] | 275666 | bar: 수량 to 단위
4.16. 측량기준점 설치 | 황동주물 | [11 empty] | 22487 | bar: 수량 to 단위
4.17. 콘크리트 양생 |  | 수량: 1027; 단위: M2 | 433394
4.18. 점검용계단 | [12 empty] | #VALUE!
a. 점검용계단 | 단부 | 수량: 2; 단위: 개소 | 69340
b. 점검용계단 | 계단부 | 수량: 18; 단위: M | 854694
4.19. NOTCH |  | 수량: 33; 단위: M | 85074
4.20. 난간설치 | [12 empty] | #VALUE!
a. 차량방호용 | H = 0.75m | 수량: 64; 단위: M | 1857856
4.21. 전선관 설치 | [12 empty] | #VALUE!
a. 전선관 설치 | PVC PIPE Φ100mm | 수량: 64; 단위: M | 163392
b. 전선관 설치 | PVC PIPE ￠150mm | 수량: 64; 단위: M | 442560
4.22. RC 옹벽 | [12 empty] | #VALUE!
a. 배수파이프 | (P.V.C 50mm) | 수량: 2; 단위: M | 1862
b. DRAIN BOARD |  | 수량: 40; 단위: M2 | 217480
c. 부직포 |  | 수량: 82; 단위: M2 | 57564
d. 시공이음면정리 |  | 수량: 6; 단위: M2 | 100662
e. 수팽창성지수제 |  | 수량: 12; 단위: M | 19572
4.23. 복합형 강가시설 | [12 empty] | #VALUE!
a. 측면파일 박기 및 뽑기 | [12 empty] | #VALUE!
a-1. 토사천공 | Φ450mm | 수량: 80; 단위: M | 1870880
a-2. 풍화암천공 | Φ450mm | 수량: 39; 단위: M | 3889392
a-3. 연암천공 | Φ450mm | 수량: 19; 단위: M | 2538913
a-4. 케이싱튜브 설치 및 철거 | Φ450mm | 수량: 93; 단위: M | 812913
a-5. H-PLIE 박기(천공 후 항타) | H-300×300×10×15 | 수량: 26; 단위: 본 | 1077570
a-6. H-PLIE 뽑기 | H-300×300×10×15 | 수량: 139; 단위: M | 627168
b. SHEET PILE 설치 및 뽑기 | [12 empty] | #VALUE!
b-1. SHEET PILE 박기 | 400×150×13 | 수량: 154; 단위: 본 | 5140674
b-2. SHEET PILE 뽑기 | 400×150×13 | 수량: 154; 단위: 본 | 3183180
b-3. 코너 SHEET PILE 제작 |  | 수량: 4; 단위: 본 | 169260
b-4. SHEET PILE 지수제 도포 |  | 수량: 553; 단위: M | 5562074
b-5. 안내보 이동 및 설치 | 직선형 기준틀 | 수량: 8; 단위: 개소 | 1545760
c. 합성연결부재 설치 및 철거 | PL-300×100×14 | 수량: 52; 단위: 개소 | 2150460
d. 차수벽설치 |  | 수량: 53; 단위: M2 | 3685302
e. 강재구입 및 운반 | [12 empty] | 15790735 | bar: 수량 to 단위
4.24. 기존교량철거공 | [12 empty] | #VALUE!
a. 콘크리트 천공 | D100mm | 수량: 57; 단위: M | 2845212
b. 콘크리트 절단 | [12 empty] | #VALUE!
b-1. WHEEL SAW 절단 | T = 300mm미만 | [11 empty] | 58651 | bar: 수량 to 단위
b-2. DIAMOND WIRE SAW 절단 | T = 300mm이상 | 수량: 90; 단위: M2 | 39594420
c. 절단부재인양 및 소운반 |  | 수량: 230; 단위: M3 | 35513610
d. 철근콘크리트깨기 | [12 empty] | #VALUE!
d-1. 철근콘크리트깨기 | T = 30cm미만 | 수량: 4; 단위: M3 | 92232
d-2. 철근콘크리트깨기 | T = 30cm이상 | 수량: 428; 단위: M3 | 11851320
e. 무근콘크리트깨기 | [12 empty] | #VALUE!
e-1. 무근콘크리트깨기 | T = 30cm이상 | 수량: 5; 단위: M3 | 98130
f. 석축헐기 | 찰쌓기 | 수량: 62; 단위: M2 | 516150
g. 안전시설설치 및 철거 | 수직재 | 수량: 178; 단위: M2 | 888576
D. 옹벽공 | [12 empty] | 119140193 | bar: 수량 to 비고
4.01. 옹벽공 | [12 empty] | #VALUE!
a. 구조물터파기 | [12 empty] | #VALUE!
a-1. 터 파 기 |  | 수량: 606; 단위: M3 | 555702
b. 되메우기 |  | 수량: 62; 단위: M3 | 153884
c. 거푸집 | [12 empty] | #VALUE!
c-1. 합판 3회 |  | 수량: 305; 단위: M2 | 5089230
c-2. 유로폼 | 0-7m | 수량: 247; 단위: M2 | 2804191
d. 철근가공 및 조립 | 복 잡 | 수량: 15.99; 단위: TON | 5099498
e. 콘크리트타설 | [12 empty] | #VALUE!
e-1. 콘크리트타설 | 철근 VIB 포함 | 수량: 195; 단위: M3 | 4070040
e-2. 콘크리트타설 | 무근 VIB 포함 | 수량: 40; 단위: M3 | 766240
e-3. 콘크리트타설 | 무근 VIB 제외 | 수량: 33; 단위: M3 | 603471
f. 스페이셔설치 | [12 empty] | #VALUE!
f-1. 스페이셔설치 | 벽체용 | 수량: 247; 단위: M2 | 56810
f-2. 스페이셔설치 | 슬래브용 | 수량: 325; 단위: M2 | 26650
g. 시공이음면정리 |  | 수량: 52; 단위: M2 | 872404
h. 수팽창성지수제 |  | 수량: 130; 단위: M | 212030
4.02. 보강토옹벽 | [12 empty] | #VALUE!
a. 토공 | [12 empty] | #VALUE!
a-1. 보강토부설 및 다짐 |  | 수량: 2534; 단위: M3 | 9320052
a-2. 속채움잡석 |  | 수량: 71; 단위: M3 | 2793779
a-3. 뒷채움잡석 |  | 수량: 107; 단위: M3 | 477113
b. 보강토블럭 | [12 empty] | #VALUE!
b-1. 보강토블럭 쌓기 | 일반형 | 수량: 423; 단위: M2 | 46963575
b-2. 보강토블록 쌓기 | 마감형 | 수량: 13; 단위: M2 | 1818258
b-3. 그리드설치 | 6T | 수량: 2902; 단위: M2 | 25894546
b-4. 그리드설치 | 8T | 수량: 1090; 단위: M2 | 11562720
5. 포 장 공 | bar: 수량 to 비고
5.01. 동상방지층 포설 및 다짐
a. 포설 및 다짐 | T = 47cm | 수량: 18370; 단위: M3
5.02. 보조기층 포설 및 다짐
a. 포설 및 다짐 | T = 15cm | 수량: 5417; 단위: M3
b. 포설 및 다짐 | T = 20cm | 수량: 884; 단위: M3
5.03. 콘크리트 포설 및 양생
a. 인력포설
a-1. 부체도로 | T = 20cm | 수량: 366; 단위: M3
5.04. 콘크리트 포장용 거푸집 | 유로폼 | 수량: 153; 단위: M2
5.05. 부체도로용 줄눈 | 판재(200×15) | 수량: 366; 단위: M
5.06. 프라임코팅 | RSC-3, 75L/a | 수량: 31168; 단위: M2
5.07. 택코팅
a. 일반구간 | RSC-4, 30L/a | 수량: 38101; 단위: M2
b. 덧씌우기구간 | RSC-4, 50L/a | 수량: 135; 단위: M2
5.08. 아스콘기층
a. 기층 포설 및 다짐 | T = 10cm | 수량: 31168; 단위: M2
5.09. 아스콘표층
a. 표층 포설 및 다짐 | T = 5cm | 수량: 31314; 단위: M2
b. 표층 포설 및 다짐 | T = 8cm | 수량: 4646; 단위: M2
5.10. 아스콘절삭 |  | 수량: 147; 단위: M2
6. 부 대 공 | bar: 수량 to 비고
6.01. 교통안전표지판
a. 원형표지판 | 원형1변 60cm (Ø60.5m/m) | 수량: 15; 단위: EA
b. 오각표지판 | 오각1변 60cm (Ø60.5m/m) | 수량: 6; 단위: EA
c. 팔각표지판 | 팔각1변 60cm (Ø60.5m/m) | 수량: 5; 단위: EA
d. 이중표지판
d-1. 이중표지판(원형+사각) | 원형1변 60cm+사각 (Ø89.1m/m) | 수량: 3; 단위: EA
d-2. 이중표지판(삼각+보조) | 삼각1변 90cm+보조 (Ø89.1mm) | 수량: 12; 단위: EA
d-3. 이중표지판(삼각+사각+보조) | 삼각1변90cm+사각+보조 (Ø114.3mm) | 수량: 2; 단위: EA
6.02. 도로안내표지판
a. 1방향표지 | 복주식, 1600x600 | 수량: 3; 단위: EA
b. 2방향예고표지 | 편지식, 3600x2200 | 수량: 3; 단위: EA
c. 2방향표지 | 편지식, 3600x2200 | 수량: 9; 단위: EA
d. 3방향예고표지 | 편지식, 4450x2200 | 수량: 2; 단위: EA
e. 3방향표지 | 편지식, 4450x2200 | 수량: 2; 단위: EA
f. 하천표지 | 복주식, 2200x1400 | 수량: 4; 단위: EA
g. 교량표지 | 복주식, 2200x1400 | 수량: 4; 단위: EA
6.03. 시선유도표지
a. 데리네이터
a-1. 데리네이터 | 토공용 | 수량: 156; 단위: EA
a-2. 데리네이터 | 옹벽용 | 수량: 18; 단위: EA
a-3. 데리네이터 | 교량용 | 수량: 26; 단위: EA
a-4. 데리네이터 | 가드레일용 | 수량: 168; 단위: EA
b. 갈매기표지판 | (양면 : 45 x 60) | 수량: 3; 단위: EA
6.04. 차선도색
a. 차선도색(상온형) | (황색 : 실선) | 수량: 629; 단위: M2
b. 차선도색(상온형) | (백색 : 실선) | 수량: 1326; 단위: M2
c. 차선도색(가열형) | (백색 : 실선) | 수량: 436; 단위: M2
d. 차선도색(가열형) | (백색 : 파선) | 수량: 51; 단위: M2
6.05. 가드레일+A460
a. 일반구간
a-1. 표준레일(SB2등급)1단 | (노측용) | 수량: 930; 단위: 경간
a-2. 단부레일(SB2등급)1단 | (노측용) | 수량: 38; 단위: 개소
a-3. 표준레일(SB5등급)2단 | (노측용) | 수량: 101; 단위: 경간
a-4. 단부레일(SB5등급)2단 | (노측용) | 수량: 16; 단위: 개소
b. 옹벽구간
b-1. 표준레일 | (옹벽용) | 수량: 35; 단위: 경간
b-2. 단부레일 | (옹벽용) | 수량: 2; 단위: 개소
6.06. 낙석방지시설
a. 낙석방지울타리
a-1. 표준부 |  | 수량: 363; 단위: M
a-2. 단 부 |  | 수량: 18; 단위: 개소
a-3. 출입문 | (L=1.0m, H=3.0m) | bar: 수량 to 단위
b. 낙석방지망 |  | 수량: 4249; 단위: M2
6.07. 도로반사경 | 양면형 Φ1000 | bar: 수량 to 단위
6.08. 가배수관설치 및 철거 | φ1000mm | 수량: 45; 단위: M
6.09. 환경관리비
a. 가설방음벽(H=4.0m) | 방진망(H=1.0m) | 수량: 467; 단위: M
b. 세륜세차시설 | 이동식 | 수량: 2; 단위: 개소
c. 침사지 | bar: 수량 to 단위
d. 간이오수처리시설 | 현장사무실 | bar: 수량 to 단위
e. 교량하수 수질측정 | 월1회 | 수량: 24; 단위: 회
f. 육수상동물조사 | bar: 수량 to 단위
g. 폐기물상차비
g-1. 폐기물 상차비 | 혼합폐기물 | 수량: 20; 단위: TON
g-2. 폐기물 상차비 | 폐콘크리트 | 수량: 2222; 단위: TON
h. 오탁방지막 | 10m*1m*15ton | 수량: 842; 단위: M
6.10. 준공도서 작성비 |  | 수량: 1; 단위: P.S
6.11. 기존도로유지관리비 |  | 수량: 1; 단위: P.S
6.12. 깎기부 점검로
a. 계단부 | 1:0.7(스텐레스) | 수량: 6; 단위: M
b. 계단부 | 1:1.0(스텐레스) | 수량: 23; 단위: M
c. 계단부 | 1:1.2(스텐레스) | 수량: 9; 단위: M
d. 소단부 | 전면부(스텐레스) | 수량: 12; 단위: 개소
e. 단 부 | 측면부(콘크리트) | 수량: 6; 단위: 개소
f. 계단부 | 측면부(콘크리트) | 수량: 120; 단위: M
6.13. 호안블럭 |  | 수량: 5058; 단위: M2
6.14. 도로대장 전산화작업 |  | 수량: 4.26; 단위: KM
6.15. 품질시험비 | bar: 수량 to 단위
6.16. 시공측량비 |  | 수량: 4.26; 단위: KM
6.17. 교통안전시설공 |  | 수량: 1; 단위: P.S
6.18. 가설사무실 | bar: 수량 to 단위
6.19. 토지임대료
a. 가설사무소 |  | 수량: 60; 단위: 개월
b. 제작장 |  | 수량: 6; 단위: 개월
6.20. 중기운반 | bar: 수량 to 단위
6.21. 접도구역경계표주 |  | 수량: 88; 단위: EA
6.22. 살수차운영 | 현장내 | bar: 수량 to 단위
6.23. 시공중 토질조사비 |  | 수량: 1; 단위: P.S
6.24. 축중기설치비 | 이동식 | bar: 수량 to 단위
6.25. 수목이식
a. 상수리나무(이식) | H7.0xB10 | 수량: 53; 단위: 주
b. 굴참나무(이식) | H7.0xB10 | 수량: 29; 단위: 주
c. 갈참나무(이식) | H7.0xB10 | 수량: 17; 단위: 주
6.26. 자재운반비
a. 시멘트운반 | 40kg/대 | 수량: 6631; 단위: 대
b. 철근운반 |  | 수량: 1117.844; 단위: TON
c. 자갈운반 |  | 수량: 5; 단위: M3
d. 모래운반 |  | 수량: 220; 단위: M3
e. 혼합골재운반 |  | 수량: 10893; 단위: M3
f. 순환골재운반 |  | 수량: 1385; 단위: M3
g. 동상방지층재운반 |  | 수량: 23632; 단위: M3
6.27. 자재대
a. 시멘트 |  | 수량: 6631; 단위: 대
b. 모래 |  | 수량: 220; 단위: M3
c. 자갈 |  | 수량: 5; 단위: M3
d. 동상방지층재 |  | 수량: 23632; 단위: M3
e. 혼합골재 |  | 수량: 10498; 단위: M3
f. 순환골재 |  | 수량: 1385; 단위: M3
g. 사석 |  | 수량: 395; 단위: M3
6.28. 고철대(고재) |  | 수량: -52.194; 단위: TON
7. 관 급 자 재 대 | bar: 수량 to 비고
a. 철 근
a-1. 철 근 | D10mm | 수량: 0.42; 단위: TON
a-2. 철 근 | D13mm | 수량: 48.666; 단위: TON
a-3. 철 근 | D16mm | 수량: 52.416; 단위: TON
a-4. 철 근 | D19mm | 수량: 24.174; 단위: TON
a-5. 철 근 | D22mm | 수량: 20.483; 단위: TON
a-6. 철 근 | D25mm | 수량: 11.994; 단위: TON
a-7. 철 근 | D29mm | 수량: 61.413; 단위: TON
a-8. 철 근 | H10mm | 수량: 3.275; 단위: TON
a-9. 철 근 | H13mm | 수량: 215.514; 단위: TON
a-10. 철 근 | H16mm | 수량: 195.938; 단위: TON
a-11. 철 근 | H19mm | 수량: 135.154; 단위: TON
a-12. 철 근 | H22mm | 수량: 117.59; 단위: TON
a-13. 철 근 | H25mm | 수량: 195.862; 단위: TON
a-14. 철 근 | H29mm | 수량: 34.945; 단위: TON
a-15. 조달수수료 | 0.54% | bar: 수량 to 단위
b. 레미콘
b-1. 레미콘 | 25-16-8 | 수량: 195; 단위: M3
b-2. 레미콘 | 25-16-15 | 수량: 993; 단위: M3
b-3. 레미콘 | 25-18-8 | 수량: 124; 단위: M3
b-4. 레미콘 | 25-18-15 | 수량: 331; 단위: M3
b-5. 레미콘 | 25-21-8 | 수량: 7193; 단위: M3
b-6. 레미콘 | 25-21-15 | 수량: 360; 단위: M3
b-7. 레미콘 | 25-24-15 | 수량: 2905; 단위: M3
b-8. 레미콘 | 25-27-15 | 수량: 3380; 단위: M3
b-9. 조달수수료 | 0.54% | bar: 수량 to 단위
c. 아스콘
c-1. 표층용 | #67 | 수량: 3884; 단위: TON
c-2. 표층용.. | S.M.A | 수량: 887; 단위: TON
c-3. 기층용 | 재생기층, #467 | 수량: 7376; 단위: TON
c-4. 조달수수료 | 0.54% | bar: 수량 to 단위
d. 개방형 가드레일
d-1. 표준레일(SB2등급)1단 |  | 수량: 930; 단위: 경간
d-2. 단부레일(SB2등급)1단 |  | 수량: 38; 단위: 개소
d-3. 표준레일(SB5등급)2단 |  | 수량: 101; 단위: 경간
d-4. 단부레일(SB5등급)2단 |  | 수량: 16; 단위: 개소
d-5. 표준레일(옹벽용) |  | 수량: 35; 단위: 경간
d-6. 단부레일(옹벽용) |  | 수량: 2; 단위: 개소
d-7. 조달수수료 | 0.54% | bar: 수량 to 단위
e. 낙석방지울타리
e-1. 표준구간 |  | 수량: 182; 단위: 경간
e-2. 단 부 |  | 수량: 18; 단위: 개소
e-3. 출 입 문 | bar: 수량 to 단위
e-4. 조달수수료 | 0.54% | bar: 수량 to 단위
f. VR관
f-1. VR관 | D600㎜ | 수량: 481; 단위: 본
f-2. VR관 | D800㎜ | 수량: 239; 단위: 본
f-3. VR관 | D1000㎜ | 수량: 103; 단위: 본
f-4. VR관 | D1200㎜ | 수량: 10; 단위: 본
f-5. 조달수수료 | 0.54% | bar: 수량 to 단위
g. 차량방호용 난간
g-1. 차량방호용 난간 | H = 0.75m | 수량: 1149; 단위: M
g-2. 조달수수료 | 0.54% | bar: 수량 to 단위
h. SEG BEAM교
h-1. SEG BEAM교 | (합금교) | bar: 수량 to 단위
h-2. SEG BEAM교 | (청마교) | bar: 수량 to 단위
h-3. 조달수수료 | 0.54% | bar: 수량 to 단위
i. 기 타 | bar: 수량 to 단위
소 계
j. 부가가치세 | 10% | bar: 수량 to 단위
8. 용 지 보 상 비 | bar: 수량 to 비고
1.01. 용지보상비
a. 전 | bar: 단위
b. 답 | bar: 단위
c. 대지 | bar: 단위
d. 임야 | bar: 단위
e. 도로 | bar: 단위
f. 하천 | bar: 단위
g. 구거 | bar: 단위
h. 유지 | bar: 단위
i. 묘지 | bar: 단위
j. 창고용지 | bar: 단위
1.02. 지장물보상비
a. 건물 | 함석 | bar: 단위
b. 부속건물 | 창고 | bar: 단위
c. 부속건물 | 화장실 | bar: 단위
d. 기타구조물 | 이동식화장실 | bar: 단위
e. 기타구조물 | 휀스출입문 | bar: 단위
f. 기타구조물 | 비석 | bar: 단위
g. 기타구조물 | SK텔레콤 기지국 | bar: 단위
h. 기타구조물 | 관정 | bar: 단위
i. 기타구조물 | 콘테이너 | bar: 단위
j. 분묘 | bar: 단위
k. 한전주 | bar: 단위
l. 체신주 | bar: 단위
m. 가로등 | bar: 단위
n. 인삼밭 | bar: 단위
o. 묘목밭 | bar: 단위
p. 수목 | 유실수 | bar: 단위
q. 수목 | 관상수 | bar: 단위
1.03. 금액조정 | bar: 단위
소 계
1.04. 부가가치세 | 10% | bar: 단위

## Sheet1
공 종 명 | 규 격 | 수량 | 단위 | 합계 | 합계 | 재료비 | 재료비 | 노무비 | 노무비 | 경비 | 경비 | 비고
|  |  |  | 단가 | 금액 | 단가 | 금액 | 단가 | 금액 | 단가 | 금액
3.11. 가시설 설치
a. H-PLIE 박기(천공 후 항타) | H-300×300×10×15 | 수량: 6; 단위: 본
b. H-PLIE 뽑기 | H-300×300×10×15 | 수량: 31; 단위: M
c. H-PILE 천공 | 토 사 | 수량: 31; 단위: M
d. 케이싱튜브 설치 및 철거 |  | 수량: 31; 단위: M
e. H-PILE 천공홀 되메우기 |  | 수량: 4; 단위: M3
f. 띠장설치 및 철거 | H-250×250 | 수량: 7; 단위: M
g. 보걸이 제작 및 설치
g-1. 보걸이 제작 및 설치 | D22mm*1.45m | 수량: 4; 단위: 개소
g-2. 보걸이 제작 및 설치 | D22mm*1.09m | 수량: 4; 단위: 개소
h. 토류판 설치 및 철거 | T = 8cm | 수량: 16; 단위: M2
i. H-형강 설치 및 철거 | H-100×100 | 수량: 22; 단위: M
j. 강재구입 및 운반 | bar: 수량 to 단위
합계
4.35. 복합형 강가시설
a. 측면파일 박기 및 뽑기
a-1. 토사천공 | Φ450mm | 수량: 644; 단위: M
a-2. 풍화암천공 | Φ450mm | 수량: 42; 단위: M
a-3. 연암천공 | Φ450mm | 수량: 135; 단위: M
a-4. 케이싱튜브 설치 및 철거 | Φ450mm | 수량: 676; 단위: M
a-5. H-PLIE 박기(천공 후 항타) | H-300×300×10×15 | 수량: 64; 단위: 본
a-6. H-PLIE 뽑기 | H-300×300×10×15 | 수량: 823; 단위: M
b. SHEET PILE 설치 및 뽑기
b-1. SHEET PILE 박기 | 400×150×13 | 수량: 376; 단위: 본
b-2. SHEET PILE 뽑기 | 400×150×13 | 수량: 376; 단위: 본
b-3. 코너 SHEET PILE 제작 |  | 수량: 16; 단위: 본
b-4. SHEET PILE 지수제 도포 |  | 수량: 3972; 단위: M
b-5. 안내보 이동 및 설치 | 직선형 기준틀 | 수량: 20; 단위: 개소
c. 띠장설치 및 철거
c-1. 띠장설치 및 철거 | H-300×300×10×15 | 수량: 530; 단위: M
c-2. 띠장코너 연결 및 해체 | H-300×300×10×15 | 수량: 68; 단위: 개소
c-3. 띠장이음 | H-300×300×10×15 | 수량: 68; 단위: 개소
c-4. 합성연결부재 설치 및 철거 | PL-300×100×14 | 수량: 272; 단위: 개소
c-5. 보강잭 설치 및 철거 | 20ton | 수량: 408; 단위: 개소
d. 버팀보 설치 및 철거
d-1. 버팀보 설치 및 철거 | 3m이하 | 수량: 68; 단위: 본
d-2. 버팀보 설치 및 철거 | 3m ~ 5m | 수량: 68; 단위: 본
d-3. 버팀보 제작연결 | H-300x300×10×15 | 수량: 136; 단위: 개소
d-4. 스티프너 설치 | 270x145x14T | 수량: 272; 단위: 개소
e. 사버팀보 연결 및 해체
e-1. 사보강연결재 설치 및 철거 | 스큐류 앵글잭 | 수량: 136; 단위: 개소
e-2. 사보강연결재 설치 및 철거 | 앵글잭 | 수량: 136; 단위: 개소
f. 보걸이 설치 및 철거 | L-90x90x10, L=1.0m | 수량: 272; 단위: 개소
g. 차수벽설치 및 토류판설치 철거
g-1. 차수벽설치 |  | 수량: 201; 단위: M2
g-2. 토류판 설치(75%) | T = 8㎝ | 수량: 95; 단위: M2
g-3. 토류판 철거 | T = 8㎝ | 수량: 95; 단위: M2
h. 강재구입 및 운반 | bar: 수량 to 단위
4.23. 복합형 강가시설
a. 측면파일 박기 및 뽑기
a-1. 토사천공 | Φ450mm | 수량: 80; 단위: M
a-2. 풍화암천공 | Φ450mm | 수량: 39; 단위: M
a-3. 연암천공 | Φ450mm | 수량: 19; 단위: M
a-4. 케이싱튜브 설치 및 철거 | Φ450mm | 수량: 93; 단위: M
a-5. H-PLIE 박기(천공 후 항타) | H-300×300×10×15 | 수량: 26; 단위: 본
a-6. H-PLIE 뽑기 | H-300×300×10×15 | 수량: 139; 단위: M
b. SHEET PILE 설치 및 뽑기
b-1. SHEET PILE 박기 | 400×150×13 | 수량: 154; 단위: 본
b-2. SHEET PILE 뽑기 | 400×150×13 | 수량: 154; 단위: 본
b-3. 코너 SHEET PILE 제작 |  | 수량: 4; 단위: 본
b-4. SHEET PILE 지수제 도포 |  | 수량: 553; 단위: M
b-5. 안내보 이동 및 설치 | 직선형 기준틀 | 수량: 8; 단위: 개소
c. 합성연결부재 설치 및 철거 | PL-300×100×14 | 수량: 52; 단위: 개소
d. 차수벽설치 |  | 수량: 53; 단위: M2
e. 강재구입 및 운반 | bar: 수량 to 단위