## 자재단가
자 재 단 가
품 명 | 규 격 | 단위 | 가 격 정 보 |  | 물 가 자 료 |  | 물 가 정 보 |  | 거 래 가 격 |  | 기 타 가 격 |  | 적용단가 | 비 고
|  |  | 단 가 | Page | 단 가 | Page | 단 가 | Page | 단 가 | Page | 단 가 | Page
BOLT & NUT | M22x150mm | EA | 0 |  | 954 | 87(09.5) | 1019.7 | 95(09.5) | 0 |  | 0 |  | 954
BOLT & NUT | M22x85mm | EA | 0 |  | 710 | 87(09.5) | 641.7 | 95(09.5) | 0 |  | 0 |  | 641.7
BOLT & NUT | M12x50mm | EA | 0 |  | 123 | 87(09.5) | 123.4 | 95(09.5) | 0 |  | 0 |  | 123
COVER PLATE | 100X1000X3 | ㎡ | 0 |  | 4581.68 | 52(09.5) | 4581.68 | 70(09.5) | 0 |  | 0 |  | 4581.68
H-BEAM | 250x250x9x14 | Ton | 0 |  | 930000 | 49(09.5) | 900000 | 67(09.5) | 0 |  | 0 |  | 900000
H-BEAM | 300x300x10x15 | Ton | 0 |  | 930000 | 49(09.5) | 900000 | 67(09.5) | 0 |  | 0 |  | 900000
L 형 강 | 100*100*10 | Ton | 0 |  | 980000 | 45(09.5) | 1015000 | 64(09.5) | 0 |  | 0 |  | 980000
L 형 강 | 90*90*10 | Ton | 0 |  | 920000 | 45(09.5) | 905000 | 64(09.5) | 0 |  | 0 |  | 905000
PIPE(Ø216.5) | Ø216.5x5.85x1000mm | M | 0 |  | 38297 | 602(09.5) | 38297 | 603(09.5) | 0 |  | 0 |  | 38297
PLATE | 11∼20㎜ | TON | 0 |  | 988100 | 53(09.5) | 991900 | 70(09.5) | 0 |  | 0 |  | 988100
PVC접착제 |  | ㎏ | 0 |  | 0 |  | 2200 | 115(09.5) | 0 |  | 0 |  | 2200
SCREW BOLT | M14x1000mm | EA | 0 |  | 3750 | 90(09.5) | 6000 | 99(09.5) | 0 |  | 0 |  | 3750
SET ANCHOR | M10x70mm | EA | 0 |  | 430 | 91(09.5) | 645 | 97(09.5) | 0 |  | 0 |  | 430
ㄱ- 형강 | 50x50x6T | Ton | 0 |  | 920000 | 45(09.5) | 905000 | 64(09.5) | 0 |  | 0 |  | 905000
ㄱ- 형강 | 65*65*6 | Ton | 0 |  | 920000 | 45(09.5) | 905000 | 64(09.5) | 0 |  | 0 |  | 905000
감수제(표준형) |  | ㎏ | 0 |  | 600 | 117(09.5) | 650 | 113(09.5) | 0 |  | 0 |  | 600
강판 |  | ㎏ | 0 |  | 998.8 | 53(09.5) | 991.9 | 70(09.5) | 0 |  | 0 |  | 991.9
경유 | 저 유 황 | ℓ | 1209.63 |  | 1233.63 | 1287(09.5) | 1213.45 | 1271(09.5) | 0 |  | 0 |  | 1209.63
고장력볼트 | M22x75mm | EA | 0 |  | 1338 | 89(09.5) | 1582 | 95(09.5) | 0 |  | 0 |  | 1338
고철 | 중량A | Ton | 0 |  | -330000 | 1303(09.5) | -320000 | 1352(09.5) | 0 |  | 0 |  | -330000
고철 | 중량A | KG | 0 |  | -330 | 1303(09.5) | -320 | 1352(09.5) | 0 |  | 0 |  | -330
너트 | φ12mm | nr | 0 |  | 44.92 | 94(09.5) | 0 |  | 0 |  | 0 |  | 44.92
다웰바(캡포함) | φ25x800 | EA | 0 |  | 0 |  | 5100 | 172(09.5) | 0 |  | 0 |  | 5100
레미콘 | 19-50-21 | ㎥ | 0 |  | 0 |  | 0 |  | 0 |  | 78080 |  | 78080 | 견적가
레미콘 | 25-16-08 | ㎥ | 46400 |  | 46400 | 110(09.5) | 54130 | 111(09.5) | 0 |  | 0 |  | 46400 | 부가세별도
모래 | 시내도착도 | ㎥ | 0 |  | 0 |  | 22000 | 107(09.6) | 23000 | 79(09.6) | 0 |  | 22000
박리제(중유) | 조달단가 | L | 523 |  | 777.08 | 1287(09.5) | 616.45 | 1271(09.5) | 0 |  | 0 |  | 523
벤토나이트 |  | ㎏ | 0 |  | 190 | 1284(09.5) | 0 |  | 0 |  | 0 |  | 190
볼트&너트 | M24x60 | EA | 0 |  | 1603 | 89(09.5) | 1932 | 95(09.5) | 0 |  | 0 |  | 1603
볼트&너트 | M22x60mm | EA | 0 |  | 1232 | 89(09.5) | 1562 | 95(09.5) | 0 |  | 0 |  | 1232
볼트&너트 | M20x40 | EA | 0 |  | 788 | 89(09.5) | 1038 | 95(09.5) | 0 |  | 0 |  | 788
볼트&너트(ANCHOR) | Ø30x850mm | EA | 0 |  | 47964 | 91(09.5) | 0 |  | 0 |  | 0 |  | 47964
부직포 | 2ton/m, 300g/㎡ | ㎡ | 0 |  | 1150 | 294(09.5) | 1100 | 164(09.5) | 0 |  | 0 |  | 1100
산소 | 40ℓ/병, 1병=6000ℓ압축 | 병 | 0 |  | 6500 | 1288(09.5) | 13000 | 1270(09.5) | 0 |  | 0 |  | 6500
산소 | 40ℓ/병, 1병=6000ℓ압축 | ℓ | 0 |  | 1.08 | 1288(09.5) | 2.16 | 1270(09.5) | 0 |  | 0 |  | 1.08
스치로폴(비중0.03) | T=5m/m | ㎡ | 0 |  | 432.09 | 564(09.5) | 490.74 | 539(09.5) | 0 |  | 0 |  | 432.09
스크류잭 | 100Ton | nr | 0 |  | 0 |  | 140000 | 125(09.5) | 0 |  | 0 |  | 140000
스틸그레이팅 | 900*400*65, 받침포함 | 조 | 0 |  | 0 |  | 0 |  | 0 |  | 51000 |  | 51000 | 견적가
시멘트 |  | ㎏ | 70.5 |  | 77.5 | 106(09.5) | 77.5 | 108(09.5) | 0 |  | 0 |  | 70.5 | 부가세별도
아세틸렌 | AC 98% 용접용 | ㎏ | 0 |  | 9000 | 1288(09.5) | 10000 | 1270(09.5) | 0 |  | 0 |  | 9000
알루미늄판(2.610KG/장) | 2x400x1200 | kg | 0 |  | 3810 | 84(09.5) | 3850 | 103(09.5) | 0 |  | 0 |  | 3810
열연강판 | 3.0≤T＜4.5mm, 1,219×2,438mm | Ton | 0 |  | 853200 | 52(09.5) | 853200 | 70(09.5) | 0 |  | 0 |  | 853200
용접봉(산소봉) | 3.2x1000mm | ㎏ | 0 |  | 1440 | 1215(09.5) | 1790 | 966(09.5) | 0 |  | 0 |  | 1440
용접봉(전기) | KSE4301 D4.0 | ㎏ | 0 |  | 1320 | 1215(09.5) | 1690 | 966(09.5) | 0 |  | 0 |  | 1320
원형봉강(STUD) | D25 | ㎏ | 0 |  | 870 | 43(09.5) | 870 | 62(09.5) | 0 |  | 0 |  | 870
육각볼트 | φ12x50mm | nr | 0 |  | 123 | 87(09.5) | 123.4 | 95(09.5) | 0 |  | 0 |  | 123
윤활유 |  | L | 0 |  | 1750 | 1292(09.5) | 2040 | 1273(09.5) | 0 |  | 0 |  | 1750
윤활유 | 쉘터보오일 T | L | 0 |  | 2044 | 1292(09.5) | 2900 | 1273(09.5) | 0 |  | 0 |  | 2044
이형철근(SD30A) | D16-D32m/m | Ton | 0 |  | 0 |  | 755000 | 60(09.6) | 752000 | 25(09.6) | 0 |  | 752000 | 부가세별도
이형철근(SD30A) | D13m/m | Ton | 0 |  | 0 |  | 760000 | 60(09.6) | 752000 | 25(09.6) | 0 |  | 752000 | 부가세별도
이형철근(SD40A) | D13m/m | Ton | 0 |  | 0 |  | 766000 | 60(09.6) | 757000 | 25(09.6) | 0 |  | 757000 | 부가세별도
이형철근(SD40A) | D16-D32m/m | Ton | 0 |  | 0 |  | 760000 | 60(09.6) | 757000 | 25(09.6) | 0 |  | 757000 | 부가세별도
자연자갈 | 25m/m | ㎥ | 0 |  | 14500 | 104(09.5) | 16000 | 107(09.5) | 0 |  | 0 |  | 14500
전기저항용접강관파일 | Φ508.0mmX9mm | M | 0 |  | 127310 | 286(09.5) | 141696 | 181(09.5) | 0 |  | 0 |  | 127310
직관PIPE(Ø150) | Ø150mm | M | 0 |  | 60000 | 208(09.5) | 62000 | 194(09.5) | 0 |  | 25000 |  | 25000 | 견적가
직관PIPE(Ø300) | Ø300mm | M | 0 |  | 120000 | 208(09.5) | 124000 | 194(09.5) | 0 |  | 60000 |  | 60000 | 견적가
철판(SM 520B) | T=30 | Ton | 0 |  | 0 |  | 0 |  | 0 |  | 1311000 |  | 1311000
철판(SM 520B) | T=24 | Ton | 0 |  | 0 |  | 0 |  | 0 |  | 1300000 |  | 1300000
철판(SM 520B) | T=22 | Ton | 0 |  | 0 |  | 0 |  | 0 |  | 1300000 |  | 1300000
철판(SM 520B) | T=15 | Ton | 0 |  | 0 |  | 0 |  | 0 |  | 1286000 |  | 1286000
철판(SS 400) | T=19 | Ton | 0 |  | 0 |  | 0 |  | 0 |  | 1270000 |  | 1270000
프로판가스 | 일반용 | KG | 0 |  | 1011.3 | 1287(09.5) | 1062.77 | 1271(09.5) | 0 |  | 0 |  | 1011.3
혼화제 | 무수축 콘크리트 | ㎏ | 0 |  | 2400 | 116(09.5) | 2300 | 113(09.5) | 0 |  | 0 |  | 2300
환율 | 1 $ | 원 | 1278.5 |  | 0 |  | 0 |  | 0 |  | 0 |  | 1278.5 | 기준환율
환율 | 일본엔화 | 원 | 12.98 |  | 0 |  | 0 |  | 0 |  | 0 |  | 12.98 | 기준환율
탄성받침 | 1900kn 350*450*148, H=198(일방향) | EA | 0 |  | 0 |  | 0 |  | 0 |  | 2208000 |  | 2208000 | 견적가
탄성받침 | 1900kn 350*450*148, H=198(양방향) | EA | 0 |  | 0 |  | 0 |  | 0 |  | 1796000 |  | 1796000 | 견적가
탄성받침 | 4300kn 600*600*119, H=169(고정단) | EA | 0 |  | 0 |  | 0 |  | 0 |  | 3988600 |  | 3988600 | 견적가
탄성받침 | 4300kn 600*600*119, H=169(일방향) | EA | 0 |  | 0 |  | 0 |  | 0 |  | 3870200 |  | 3870200 | 견적가
탄성받침 | 4300kn 600*600*119, H=169(양방향) | EA | 0 |  | 0 |  | 0 |  | 0 |  | 3256000 |  | 3256000 | 견적가
핑거죠인트 | 120 | EA | 0 |  | 0 |  | 0 |  | 0 |  | 1124400 |  | 1124400 | 견적가
핑거죠인트 | 150 | EA | 0 |  | 0 |  | 0 |  | 0 |  | 1600370 |  | 1600370 | 견적가
가설방음판 | 2000x500x30T | 매 | 0 |  | 0 |  | 28000 | 979(09.5) | 0 |  | 27000 |  | 27000
강관비계 | L=4m, 48.6mm*2.3mm | M | 0 |  | 0 |  | 2446 | 105(09.5) | 0 |  | 2300 |  | 2300 | 점포상차도
직교크램프 | 파이프지름 48 x 48mm용 | nr | 0 |  | 0 |  | 1100 | 105(09.5) | 0 |  | 700 |  | 700 | 점포상차도
연결핀 | 단관비계48.6mm용 | nr | 0 |  | 0 |  | 700 | 105(09.5) | 0 |  | 400 |  | 400 | 점포상차도
분진망 | PE | ㎡ | 0 |  | 0 |  | 757 | 115(09.5) | 0 |  | 0 |  | 757 | 공장상차도
철선 | #16, 1.6mm | ㎏ | 833 |  | 0 |  | 1000 | 69(09.5) | 0 |  | 0 |  | 833 | 점포상차도
PE필름(저밀도) KSM3503 | 0.1mmx120cmx91m | ㎡ | 540 |  | 0 |  | 582 | 1333(09.5) | 0 |  | 0 |  | 540 | 점포도
BASE CHANNEL | 20 x 60 x 70 | M | 0 |  | 0 |  | 3800 | 598(09.5) | 0 |  | 0 |  | 3800 | 공장상차도
TOP CHANNEL | 20 x 35 x 60 | M | 0 |  | 0 |  | 3000 | 598(09.5) | 0 |  | 0 |  | 3000 | 공장상차도
외부판넬(칼라강판+미장합판) | 벽,1200 x 2400 | 매 | 0 |  | 0 |  | 0 |  | 0 |  | 39600 |  | 39600 | 공장상차도
외부판넬(칼라강판+미장합판) | 단창,1200 x 2400 | 매 | 0 |  | 0 |  | 0 |  | 0 |  | 62830 |  | 62830 | 공장상차도
외부판넬(칼라강판+미장합판) | 철재문,1200 x 2400 | 매 | 0 |  | 0 |  | 0 |  | 0 |  | 98080 |  | 98080 | 공장상차도
내부판넬(칼라강판+미장합판) | 벽,1200 x 2400 | 매 | 0 |  | 0 |  | 36000 | 533(09.5) | 0 |  | 33300 |  | 33300 | 공장상차도
내부판넬(미장합판+미장합판) | 목재문, 1200 x 2400 | 매 | 0 |  | 0 |  | 76800 | 533(09.5) | 0 |  | 69120 |  | 69120 | 공장상차도
판넬죠인트알미늄바 | L=2400mm | 조 | 0 |  | 0 |  | 0 |  | 0 |  | 3200 |  | 3200 | 공장상차도
Canopy(출입구 채양) | 600 x 1200mm | 매 | 0 |  | 0 |  | 30000 | 532(09.5) | 0 |  | 13680 |  | 13680 | 공장상차도
박공판넬 |  | 매 | 0 |  | 0 |  | 0 |  | 0 |  | 5040 |  | 5040 | 공장상차도
ROOF SHEET(지붕판) | 키스톤 0.5mm 칼라시트 | ㎡ | 0 |  | 0 |  | 8400 | 531(09.5) | 0 |  | 5670 |  | 5670 | 공장상차도
트러스 | L=7.2m SPAN | 개 | 0 |  | 0 |  | 55000 | 533(09.5) | 0 |  | 49500 |  | 49500 | 공장상차도
중도리(PURIN) | C - 60 x 30 x 2.3t | M | 0 |  | 0 |  | 1800 | 533(09.5) | 0 |  | 0 |  | 1800 | 공장상차도
천정판 | 미장합판+스치로폴20mm | 매 | 0 |  | 0 |  | 10800 | 531(09.5) | 0 |  | 7650 |  | 7650 | 공장상차도
T-BAR(ST'L) | 25x38x0.4 | M | 0 |  | 0 |  | 960 | 595(09.5) | 0 |  | 1350 |  | 960 | 공장상차도
아연도강판 | 1.00＜T≤1.20mm, 3'x6' | 매 | 0 |  | 0 |  | 13100 | 52(09.5) | 0 |  | 0 |  | 13100 | 점포상차도
알미늄착판 | 기본형(70*90) | ㎡ | 0 |  | 0 |  | 0 |  | 0 |  | 0 |  | 0 | 점포상차도
목간판 | 사각간판 | ㎡ | 0 |  | 0 |  | 0 |  | 0 |  | 0 |  | 0 | 점포상차도
전 력 | 일반용(갑) | Kwh | 0 |  | 0 |  | 66.8 | 179(09.5) | 0 |  | 0 |  | 66.8 | 겨울철
잡석,시내도착도 | 100mm~200mm | ㎥ | 0 |  | 20000 | 105 | 0 |  | 0 |  | 0 |  | 20000
문주파이프(주주) | 69ⅹ49ⅹ48ⅹ2.3T | M | 0 |  | 0 |  | 11400 | 318(09.5) | 0 |  | 0 |  | 11400
주주 | 48*2.3 | M | 0 |  | 0 |  | 5600 | 319(09.5) | 0 |  | 0 |  | 5600 | 수요자지정장소도
후레임 | 57ⅹ41ⅹ36ⅹ2.3T | M | 0 |  | 0 |  | 7200 | 318(09.5) | 0 |  | 0 |  | 7200
주주캡 | 69*49 | 개 | 0 |  | 0 |  | 820 | 318(09.5) | 0 |  | 0 |  | 820
연결판 | 후레임용 | 개 | 0 |  | 0 |  | 850 | 318(09.5) | 0 |  | 0 |  | 850
고정판 | 45*79*2T | 개 | 0 |  | 0 |  | 950 | 318(09.5) | 0 |  | 0 |  | 950
망고정크립 | 25*20*1.2T | 개 | 0 |  | 0 |  | 400 | 318(09.5) | 0 |  | 0 |  | 400
P.V.C망(능형망) | #12*40*40 | ㎡ | 0 |  | 0 |  | 4200 | 318(09.5) | 0 |  | 0 |  | 4200
횡선 | #8 | M | 0 |  | 0 |  | 200 | 318(09.5) | 0 |  | 0 |  | 200 | 수요자지정장소도
직선볼트너트 | ø8*70 | 개 | 0 |  | 0 |  | 200 | 318(09.5) | 0 |  | 0 |  | 200
L볼트너트 | ø6*50 | 개 | 0 |  | 0 |  | 140 | 318(09.5) | 0 |  | 0 |  | 140
연결판볼트너트 | ø6*12 | 개 | 0 |  | 0 |  | 60 | 318(09.5) | 0 |  | 0 |  | 60
망고정볼트너트 | Φ6*40 | 개 | 0 |  | 0 |  | 170 | 318(09.5) | 0 |  | 0 |  | 170
각재(외송) | 1재=0.00334㎥ | ㎥ | 0 |  | 0 |  | 344311 | 104(09.5) | 0 |  | 204000 |  | 204000 | 공장도
골함석 | 0.5*3'*6' | 매 | 0 |  | 0 |  | 8500 | 352(09.5) | 0 |  | 0 |  | 8500
레미콘 | 40-16-08 | ㎥ | 0 |  | 0 |  | 54340 | 111(09.6) | 46340 | 85(09.6) | 0 |  | 46340
휘발유 | 무연 | ℓ | 1653 |  | 0 |  | 0 |  | 0 |  | 0 |  | 1653 | 기준유대
볏짚거적 | 1mx60m/매 | ㎡ | 0 |  | 300 | 285(09.5) | 300 | 275(09.5) | 0 |  | 0 |  | 300
고정핀(철) | ф25x300 | EA | 0 |  | 400 | 284(09.5) | 0 |  | 0 |  | 0 |  | 400
녹화끈 Y-6(조경수목용) | Φ6mm*150M | M | 0 |  | 41 | 286(09.5) | 0 |  | 0 |  | 0 |  | 41
혼합종자 | 초화류 혼합종 | g | 0 |  | 7 | 285(09.5) | 0 |  | 0 |  | 0 |  | 7
복합비료 | 17-21-12 20 kg/포 | 포 | 0 |  | 11000 | 1232(09.5) | 0 |  | 0 |  | 0 |  | 11000
피복 양생제 |  | ㎏ | 0 |  | 3000 | 290(09.5) | 0 |  | 0 |  | 0 |  | 3000
침식방지 안정제 |  | ㎏ | 0 |  | 2000 | 290(09.5) | 0 |  | 0 |  | 0 |  | 2000
보통합판 | 4.8T, 910 x 1820 | ㎡ | 2284 |  | 0 |  | 6400 | 531(09.5) | 0 |  | 0 |  | 2284 | 공장상차도
비디오 테이프 | T=120min | nr | 0 |  | 1772 | 1332(09.5) | 2090 | 1203(09.5) | 0 |  | 0 |  | 1772 | 점포도
침사조 | 390*990 | 조 | 0 |  | 0 |  | 30000 |  | 0 |  | 38000 |  | 30000 | 수요자지정장소도
기초거푸집(PE10회)(T=200) | Φ900 | EA | 0 |  | 30000 | 149(09.5) | 30000 | 110(09.5) | 0 |  | 0 |  | 30000
슬라브거푸집PE10회(T=200) | Φ900 | EA | 0 |  | 108000 | 149(09.5) | 108000 | 110(09.5) | 0 |  | 0 |  | 108000
우수맨홀벽체거푸집 | 내.외측 PE 10회용 φ900 | 조 | 0 |  | 420000 | 149(09.5) | 420000 | 110(09.5) | 0 |  | 0 |  | 420000
맨홀뚜껑및받침(회주철) | H=110mm,φ648,하수 | 조 | 144900 |  | 165000 | 186(09.5) | 180000 | 213(09.5) | 0 |  | 0 |  | 144900 | 납품장소하차도
PE 맨홀발디딤쇠 | PE코팅ø22mm | nr | 0 |  | 7000 | 149(09.5) | 0 |  | 0 |  | 0 |  | 7000
콘크리트스페이셔 | SH 80m/m(chair block) | nr | 0 |  | 90 | 152(09.5) | 90 | 112(09.5) | 0 |  | 76 |  | 76 | 공장도
스틸그레이팅 | 700*700*50 | 조 | 17181 |  | 0 |  | 50000 | 251(09.5) | 0 |  | 0 |  | 17181 | 현장도착도
지시표지판 | 삼각 90cm | EA | 0 |  | 0 |  | 75000 | 227(09.5) | 0 |  | 0 |  | 75000
교통표지판지주 | Φ63.5, L=3m | EA | 0 |  | 0 |  | 26400 | 267(09.5) | 0 |  | 0 |  | 26400
규제표지판 | 원형 600고휘도 | EA | 0 |  | 0 |  | 75000 | 267(09.5) | 0 |  | 0 |  | 75000
표지판 | 4000*2500 | EA | 0 |  | 0 |  | 3300000 | 266(09.5) | 0 |  | 0 |  | 3300000
도로표지병(유리3구) | 130×110×30 | EA | 0 |  | 0 |  | 11500 | 264(09.5) | 0 |  | 0 |  | 11500
접착제 |  | Kg | 0 |  | 0 |  | 0 |  | 0 |  | 0 |  | 0
가드레일(용융아연도금) | 4.0*350*4330 | 매 | 80000 |  | 0 |  | 158500 | 274(09.5) | 0 |  | 0 |  | 80000
취부볼트(용융아연도금) | Ø19*180 | nr | 854 |  | 0 |  | 2690 | 274(09.5) | 0 |  | 0 |  | 854
레일볼트(용융아연도금) | Ø16*33 | nr | 290 |  | 0 |  | 850 | 274(09.5) | 0 |  | 0 |  | 290
L형고정캡(용융아연도금) | Ø139.8mm | nr | 1181 |  | 0 |  | 2200 | 274(09.5) | 0 |  | 0 |  | 1181
데리네이터 | (가드레일용) | nr | 5000 |  | 0 |  | 9800 | 264(09.5) | 0 |  | 0 |  | 5000
가로수분(받침틀) | 사각(2,000x1,000) | nr | 0 |  | 0 |  | 106000 | 327(09.5) | 0 |  | 0 |  | 106000 | 운반비포함
혼합골재 | 40m/m(현장도착도) | ㎥ | 0 |  | 0 |  | 13000 | 107(09.6) | 15000 | 79(09.6) | 0 |  | 13000
혼합골재 | 75m/m(현장도착도) | ㎥ | 0 |  | 0 |  | 13000 | 107(09.6) | 15000 | 79(09.6) | 0 |  | 13000
투수콘(T=2mm) | 표층용,적갈색 | ㎥ | 0 |  | 0 |  | 128570 | 214(09.6) | 137910 | 124(09.6) | 0 |  | 128570
투수콘(T=5mm) | 기층용,적갈색 | ㎥ | 0 |  | 0 |  | 128570 | 214(09.6) | 137910 | 124(09.6) | 0 |  | 128570
도로경계석(콘크리트) | 120*120*120*1000 | EA | 0 |  | 0 |  | 2100 | 222(09.6) | 2400 | 139(09.6) | 0 |  | 2100
아스팔트 | RSC-3 | D/M | 0 |  | 0 |  | 110000 | 208(09.6) | 110000 | 121(09.6) | 0 |  | 110000
아스팔트 | RSC-4 | D/M | 0 |  | 0 |  | 110000 | 208(09.6) | 110000 | 121(09.6) | 0 |  | 110000
개질아스콘(SBS) | 표층용, #67(고강도) | Ton | 0 |  | 0 |  | 87000 | 209(09.6) | 87000 | 121(09.6) | 0 |  | 87000 | 부가세포함
아스콘 | 중표층용, #67 | Ton | 0 |  | 0 |  | 59000 | 209(09.6) | 59000 | 121(09.6) | 0 |  | 59000 | 납품장소하차도,부가세포함
아스콘 | 기층용, #467(재생품) | Ton | 0 |  | 0 |  | 41000 | 211(09.6) | 0 |  | 0 |  | 41000 | 납품장소하차도,부가세포함
화강석보차도경계석 | (직선)200x250x1000mm | nr | 0 |  | 0 |  | 30610 | 222(09.6) | 18500 | 140(09.6) | 0 |  | 18500 | 납품장소하차도,부가세포함
레미콘 | 25-16-08 | ㎥ | 0 |  | 0 |  | 54130 | 111(09.6) | 48480 | 83(09.6) | 0 |  | 48480 | 수요자지정장소도,부가세포함
레미콘 | 25-18-08 | ㎥ | 0 |  | 0 |  | 55380 | 111(09.6) | 49600 | 83(09.6) | 0 |  | 49600 | 수요자지정장소도,부가세포함
레미콘 | 25-21-08 | ㎥ | 0 |  | 0 |  | 55810 | 111(09.6) | 49990 | 83(09.6) | 0 |  | 49990 | 수요자지정장소도,부가세포함
레미콘 | 25-21-12 | ㎥ | 0 |  | 0 |  | 57200 | 111(09.6) | 51230 | 83(09.6) | 0 |  | 51230 | 수요자지정장소도,부가세포함
진동및전압철근콘크리트관 | Φ1000 m/m | 본 | 0 |  | 0 |  | 250200 | 277(09.6) | 250200 | 241(09.6) | 0 |  | 250200 | 납품장소차상도,부가세포함
원심력철근콘크리트관B형 | Φ600 m/m | 본 | 0 |  | 0 |  | 99605 | 276(09.6) | 96290 | 241(09.6) | 0 |  | 96290 | 납품장소차상도,부가세포함
원심력철근콘크리트관B형 | Φ450 m/m | 본 | 0 |  | 0 |  | 60280 | 276(09.6) | 58270 | 241(09.6) | 0 |  | 58270 | 납품장소차상도,부가세포함
원심력철근콘크리트관B형 | Φ250 m/m | 본 | 0 |  | 0 |  | 39023 | 276(09.6) | 37750 | 241(09.6) | 0 |  | 37750 | 납품장소차상도,부가세포함
U형플륨관 | 600*600,일반 | 본 | 0 |  | 0 |  | 98800 | 278(09.6) | 98000 | 248(09.6) | 0 |  | 98000 | 납품장소차상도
컨테이너 | 3*6 | sum | 1445000 |  | 0 |  | 2900000 | 1335(09.5) | 0 |  | 0 |  | 1445000 | 공장상차도
컨테이너 | 3*3 | sum | 1105000 |  | 0 |  | 2000000 | 1335(09.5) | 0 |  | 0 |  | 1105000
레미콘 | 25-35-15 | ㎥ | 0 |  | 0 |  | 72170 | 111(09.6) | 64640 | 83(09.6) | 0 |  | 64640
레미콘 | 25-24-15 | ㎥ | 0 |  | 0 |  | 60980 | 111(09.6) | 54610 | 83(09.6) | 0 |  | 54610
레미콘 | 25-18-15 | ㎥ | 0 |  | 0 |  | 57230 | 111(09.6) | 51260 | 83(09.6) | 0 |  | 51260
원심력철근콘크리트관B형 | ￠1000 m/m | 본 | 0 |  | 0 |  | 279180 | 276(09.6) | 269900 | 241(09.6) | 0 |  | 269900
차량방호울타리 | M |  | 0 |  | 0 |  | 508000 | 207(09.6) | 508000 | 207(09.6) | 0 |  | 508000

## 노임단가
노 임 단 가
번호 | 직 종 명 | 단위 | 건 설 협 회 |  | 조 달 청 |  | 기타단가 | 적용단가 | 비 고
|  |  | 상반기 | 하반기 | 상반기 | 하반기
1 | 건설고급기술자 | 인 | 180902 | 180902 | 0 | 0 | 0 | 180902
2 | 건설기계운전기사 | 인 | 95508 | 95508 | 0 | 0 | 0 | 95508
3 | 건설기계운전조수 | 인 | 55282 | 55282 | 0 | 0 | 0 | 55282
4 | 건설기계조장 | 인 | 92297 | 92297 | 0 | 0 | 0 | 92297
5 | 건설중급기능사 | 인 | 120811 | 120811 | 0 | 0 | 0 | 120811
6 | 건설중급기술자 | 인 | 162228 | 162228 | 0 | 0 | 0 | 162228
7 | 건설초급기술자 | 인 | 120491 | 120491 | 0 | 0 | 0 | 120491
8 | 건축목공 | 인 | 102164 | 102173 | 0 | 0 | 0 | 102173
9 | 기 계 공 | 인 | 81094 | 81094 | 0 | 0 | 0 | 81094
10 | 기계설치공 | 인 | 85723 | 85723 | 0 | 0 | 0 | 85723
11 | 배 관 공 | 인 | 87372 | 87372 | 0 | 0 | 0 | 87372
12 | 보일러공 | 인 | 90556 | 90556 | 0 | 0 | 0 | 90556
13 | 보통인부 | 인 | 66622 | 66622 | 0 | 0 | 0 | 66622
14 | 비 계 공 | 인 | 116264 | 116264 | 0 | 0 | 0 | 116264
15 | 용접공(일반) | 인 | 102522 | 102522 | 0 | 0 | 0 | 102522
16 | 운전사(기계) | 인 | 69388 | 69388 | 0 | 0 | 0 | 69388
17 | 운전사(운반차) | 인 | 79737 | 79737 | 0 | 0 | 0 | 79737
18 | 작업반장 | 인 | 90786 | 90786 | 0 | 0 | 0 | 90786
19 | 제 도 사 | 인 | 70783 | 76818 | 0 | 0 | 0 | 76818
20 | 철 공 | 인 | 111574 | 111574 | 0 | 0 | 0 | 111574
21 | 철 골 공 | 인 | 104340 | 104340 | 0 | 0 | 0 | 104340
22 | 철 판 공 | 인 | 98616 | 98616 | 0 | 0 | 0 | 98616
23 | 콘크리트공 | 인 | 98735 | 98735 | 0 | 0 | 0 | 98735
24 | 특별인부 | 인 | 84686 | 84686 | 0 | 0 | 0 | 84686
25 | 형틀목공 | 인 | 100469 | 100469 | 0 | 0 | 0 | 100469

## 견적및기타
견 적 및 기 타 단 가
구 분 | 규 격 | 수 량 | 단위 | 합 계 | 재 료 비 | 노 무 비 | 경 비 | 비 고
하차비 |  | 1 | Ton | 1953.9 | 0 | 0 | 1953.9
전기요금 | 산업용(갑) | 1 | ㎾ | 48.5 | 0 | 0 | 48.5 | 고압A, 선택I
구역화물 운임 10.5ton | 10km까지 | 1 | 대 | 87720 | 0 | 0 | 87720
터파기/육상토사 | 0-2m,기계 | 1 | ㎥ | 839 | 0 | 302 | 537 | DE110-10000
흙쌓기/토사 | 다짐도95%이상 | 1 | ㎥ | 1440 | 0 | 547 | 893 | DG100-20000
되메우기/토사 | 기계 | 1 | ㎥ | 2188 | 0 | 1553 | 635 | DH110-00000
뒷채움/부설및다짐 |  | 1 | ㎥ | 5437 | 0 | 4730 | 707 | DI610-00000
무근콘크리트타설 |  | 1 | ㎥ | 24836 | 0 | 24836 | 0 | EC120-11001
철근콘크리트타설 |  | 1 | ㎥ | 26456 | 0 | 25927 | 529 | EC220-11001
거푸집/거친마감 | 0~7m | 1 | ㎡ | 15615 | 0 | 10618 | 4997 | ED100-01000
거푸집/유로폼 | 0 ～ 7m | 1 | ㎡ | 14652 | 0 | 12454 | 2198 | ED430-01000
철근가공 및 조립 | 간단 | 1 | Ton | 304471 | 0 | 298382 | 6089 | E000-10000
철근가공 및 조립 | 보통 | 1 | Ton | 333993 | 0 | 323973 | 10020 | EE000-20000
철근가공 및 조립 | 복잡 | 1 | Ton | 394244 | 0 | 382417 | 11827 | EE000-30000
스페이셔 | 슬라브 및 기초 | 1 | ㎡ | 97 | 0 | 5 | 92 | ER220-11000
스페이셔 | 벽체용 | 1 | ㎡ | 273 | 0 | 14 | 259 | ER220-12000
아스콘포장/택코팅 | - | 1 | ㎡ | 203 | 0 | 65 | 138 | LC210-00000
배수관(흄관) 기계부설 | 1000mm | 1 | M | 116360 | 0 | 105888 | 10472 | LK200-21100
잡석부설(인력10%) | 150mm이하 | 1 | ㎥ | 3626 | 0 | 2792 | 834 | RC300-00000
터파기/용수토사 | 0-4m | 1 | ㎥ | 1406 | 0 | 506 | 900 | DE120.20000
물푸기 |  | 1 | Hr | 4325 | 0 | 1860 | 2465 | AA220-50000
철근콘크리트타설/펌프카 | 슬럼프 15cm | 1 | ㎥ | 10623 | 0 | 6692 | 3931 | EC220-12321
거푸집/매끈한마감 | 0~7m | 1 | ㎡ | 21240 | 0 | 14656 | 6584 | ED300-01000
목재동바리 | 4회 | 1 | 공㎥ | 25942 | 0 | 24904 | 1038 | AA320-22000
교량표면처리/슬라브양생 | 피막양생 | 1 | ㎡ | 393 | 0 | 138 | 255 | ER130-10000
교면방수/도막방수 |  | 1 | ㎡ | 18956 | 0 | 9099 | 9857 | QQ310-00000
교량표면처리/슬라브면고르기 | 데크피니셔 | 1 | ㎡ | 425 | 0 | 106 | 319 | ER130-30000
구역화물 운임 12ton | 20km까지 | 1 | 대 | 121830 | 0 | 0 | 121830
비파괴검사 | R.T(방사선투과검사) | 1 | 매 | 10000 | 0 | 0 | 10000 | 견적가
비파괴검사 | U.T(초음파탐상검사) | 1 | M | 15000 | 0 | 0 | 15000 | 견적가
비파괴검사 | M.T(자분탐상검사) | 1 | M | 10000 | 0 | 0 | 10000 | 견적가
무근콘크리트타설 | 빈배합(leanmix) | 1 | ㎥ | 23296 | 0 | 23296 | 0 | EC110-11002
잔토처리 | 토사 | 1 | ㎡ | 441 | 0 | 137 | 304 | DF310-00000
아스콘포장/표층/포설및다짐 | T=8-10cm | 1 | ㎡ | 1469 | 0 | 676 | 793 | LC400-08000
디자인난간 | 진잠교 | 1 | M | 434800 | 394800 | 40000 | 0 | 견적가
교량배수시설/집수구 | 육교용(스텐레스) | 1 | nr | 95429 | 0 | 50577 | 44852 | KD520-00000
교량배수시설/곡관 | 육교용(스텐레스) | 1 | nr | 35398 | 0 | 19469 | 15929 | KD520-00000
교면침투수처리공 |  | 1 | M | 149270 | 72400 | 66620 | 10250 | 견적가
교명주교명판설명판 | 진잠교 | 1 | EA | 3594502 | 525239 | 3069263 | 0 | 견적가
측량기준점 설치 | 황동주물 | 1 | nr | 26823 | 0 | 1341 | 25482 | KE600-00000
탄성포장체(보도용) | 재생폴리우레탄(13MM) | 1 | M2 | 65482 | 65482 | 0 | 0 | 견적가
채움재(스티로폼) | T=20mm | 1 | ㎡ | 2132 | 0 | 1407 | 725 | EF610-02000
낙하물방지공 | 조달청실적 | 1 | ㎡ | 3710 | 0 | 0 | 3710
철근가공 및 조립 | 매우복잡 | 1 | Ton | 419209 | 0 | 406633 | 12576 | EE000-40000
강관동바리 | 교량용(3개월) | 1 | 공㎥ | 21548 | 0 | 20902 | 646 | AA320-21100
강관동바리 | 수평연결재(3개월) | 1 | ㎡ | 3318 | 0 | 2787 | 531 | AA320-51000
강관비계 | 3개월이하 | 1 | ㎡ | 10021 | 0 | 8919 | 1102 | AA310-10000
강관비계다리 | 3개월이하 | 1 | M | 28077 | 0 | 22181 | 5896 | AA310-01100
아스팔트코팅 | 2회 | 1 | ㎡ | 6378 | 0 | 4273 | 2105 | QQ130-00000
EARTH AUGER(D-80V) | 엔화 | 1 | 대 | 9000000 | 0 | 0 | 9000000
정재하시험(분석비) |  | 1 | nr | 273320 | 0 | 0 | 273320 | 견적가
정재하시험(재하대설치비) |  | 1 | nr | 533450 | 0 | 0 | 533450 | 견적가
정재하시험(장비손료) |  | 1 | nr | 1254700 | 0 | 0 | 1254700 | 견적가
동재하시험(분석비) |  | 1 | 식 | 190000 | 0 | 0 | 190000 | 견적가
동재하시험(현장시험비) |  | 1 | 회 | 285740 | 0 | 0 | 285740 | 견적가
동재하시험(장비손료) |  | 1 | 식 | 74850 | 0 | 0 | 74850 | 견적가
PC블록 |  | 1 | nr | 6300 | 2300 | 4000 | 0 | 견적가
도장(바탕만들기및세라믹코팅) |  | 1 | ㎡ | 24953 | 16423 | 8530 | 0 | 견적가
차량방호울타리 |  | 1 | M | 419000 | 371000 | 48000 | 0 | 견적가
정화조공사 |  | 1 | sum | 8600000 | 0 | 0 | 8600000 | 견적단가
부체도로용 줄눈 | 판재(200×15) | 1 | M | 10298 | 0 | 6900 | 3398 | LE600-00000
철근콘크리트깨기 | T=30cm미만 | 1 | ㎥ | 120498 | 0 | 106038 | 14460 | DC110-12000
수도요금 |  | 1 | ㎥ | 370 | 0 | 0 | 370 | 대전시공용급수전
되메우기/토사 | 인력 | 1 | ㎥ | 10267 | 0 | 10267 | 0 | DH110-90000
실내다짐 | KS F 2312 | 1 | 회 | 171300 | 0 | 0 | 171300 | 대전광역시
현장 밀도 | KS F 2311 | 1 | 회 | 158200 | 0 | 0 | 158200 | 〃
흙의입도 | KS F 2302 | 1 | 회 | 204900 | 0 | 0 | 204900 | 〃
함수량(급속함수량) | KS F 2306 | 1 | 회 | 18600 | 0 | 0 | 18600 | 〃
콘크리트,공기함유량시험 | KS F 2421 | 1 | 회 | 37100 | 0 | 0 | 37100 | 〃
압축강도(콘크리트,혼화제) | KS F 2405 | 1 | 회 | 28600 | 0 | 0 | 28600 | 〃
슬 럼 프 | KS F 2402 | 1 | 회 | 12300 | 0 | 0 | 12300 | 〃
인장강도(콘크리트,혼화제) | KS F 4009 | 1 | 회 | 30900 | 0 | 0 | 30900 | 〃
공시체 캡핑 | KS F 2403 | 1 | 회 | 11000 | 0 | 0 | 11000 | 〃
공시체 제작 | KS F 2403 | 1 | 회 | 90300 | 0 | 0 | 90300 | 〃
블리딩 | KS F 2414 | 1 | 회 | 28200 | 0 | 0 | 28200 | 〃
인장 및 신율(철근) | KS B 0802 | 1 | 회 | 37100 | 0 | 0 | 37100 | 〃
굽휨성(철근) | KS B 0802 | 1 | 회 | 17100 | 0 | 0 | 17100 | 〃
화강석 비중 및 흡수율 | KS F 2518 | 1 | 회 | 58300 | 0 | 0 | 58300 | 〃
화강석 압축강도(수침) | KS F 2519 | 1 | 회 | 35700 | 0 | 0 | 35700 | 〃
골재,75㎛체 통과량 | KS F 2511 | 1 | 회 | 37700 | 0 | 0 | 37700 | 〃
골재,비중 및 흡수율 | KS F 2504 | 1 | 회 | 47500 | 0 | 0 | 47500 | 〃
골재,마모시험 | KS F 2508 | 1 | 회 | 49600 | 0 | 0 | 49600 | 〃
실내CBR | KS F 2320 | 1 | 회 | 298200 | 0 | 0 | 298200 | 〃
체 가 름 | KS F 2502 | 1 | 회 | 41700 | 0 | 0 | 41700 | 〃
평판재하 | KS F 2310 | 1 | 회 | 254700 | 0 | 0 | 254700 | 〃
골재,모래당량시험 | KS F 2340 | 1 | 회 | 82100 | 0 | 0 | 82100 | 〃
프루프롤링 | KS F 2507 | 1 | 회 | 99500 | 0 | 0 | 99500 | 〃
혼합물포설 밀도 | KS F 2353 | 1 | 회 | 10400 | 0 | 0 | 10400 | 〃
혼합물포설 코아채취 | KS F 2367 | 1 | 회 | 63500 | 0 | 0 | 63500 | 〃
혼합물포설 평탄성 두께 | KS F 2367 | 1 | 회 | 10800 | 0 | 0 | 10800 | 〃
콘크리트제품 휨강도 | KS F 4006 | 1 | 회 | 42000 | 0 | 0 | 42000 | 〃
콘크리트제품 흡수율 | KS F 4006 | 1 | 회 | 37400 | 0 | 0 | 37400 | 〃
치수 (호안용블럭) | KS F 2405 | 1 | 회 | 17200 | 0 | 0 | 17200 | 〃
압축강도 (호안용블럭) | KS F 2405 | 1 | 회 | 34200 | 0 | 0 | 34200 | 〃
품질관리비 | 품질시헙비의10% | 1 | 식 | 5120920 | 0 | 0 | 5120920
신호등공사 | 삼거리 | 1 | 식 | 45000000 | 0 | 0 | 45000000
표토제거/답구간 | T=20cm | 1 | ㎡ | 251 | 0 | 88 | 163 | DB100-00000
흙깎기공/토사 | 대규모 | 1 | ㎥ | 635 | 0 | 178 | 457 | DD100-20000
흙쌓기/토사 | 다짐도90%이상 | 1 | ㎥ | 1067 | 0 | 416 | 651 | DG100-10000
흙깎기의부대공/노상준비공 | 깍기부 | 1 | ㎡ | 405 | 0 | 142 | 263 | DF210-00000
토공규준틀 | 비탈규준틀 | 1 | nr | 27851 | 0 | 25066 | 2785 | AD240-31000
토공규준틀 | 수평규준틀 | 1 | nr | 29199 | 0 | 26279 | 2920 | AD240-32000
터파기/육상토사 | 0-1m,인력10% | 1 | ㎥ | 1911 | 0 | 1471 | 440 | DE100-11110
측구뚝쌓기 |  | 1 | ㎥ | 5335 | 0 | 5335 | 0 | LJ900-00000
동상방지층/보조기층 포설 및 다짐 | 15cm/30cm | 1 | ㎥ | 3162 | 0 | 1233 | 1929 | LA100-15000
상수도관로(경고)테이프 설치 | 흑갈색,폭 10cm | 1 | M | 217 | 0 | 11 | 206 | HG120-01000
무근콘크리트타설 | 소형구조물 | 1 | ㎥ | 36264 | 0 | 36264 | 0 | EC150-11001
PE 원형맨홀거푸집(D900) | 기초및스라브 | 1 | 개소 | 46160 | 12925 | 33235 | 0
PE 원형맨홀거푸집(D900) | 벽체 | 1 | ㎡ | 76120 | 32732 | 43388 | 0
강관동바리 | 암거용(3개월) | 1 | 공㎥ | 8107 | 231 | 7876 | 0 | EHAA3262
철근가공 및 조립 | 간단 | 1 | Ton | 334885 | 8638 | 326247 | 0 | EHEE0160
공사준공표지판(하수관,맨홀용) | 설명판 | 1 | EA | 10000 | 10000 | 0 | 0
초기우수처리장치 | 1지점 | 1 | EA | 37000000 | 37000000 | 0 | 0 | 현장도착도,부가세별도
초기우수처리장치 | 2지점 | 1 | EA | 37000000 | 37000000 | 0 | 0 | 현장도착도,부가세별도
초기우수처리장치 | 3지점 | 1 | EA | 42000000 | 42000000 | 0 | 0 | 현장도착도,부가세별도
초기우수처리장치 | 4지점 | 1 | EA | 55000000 | 55000000 | 0 | 0 | 현장도착도,부가세별도
초기우수처리장치 | 5지점 | 1 | EA | 40000000 | 40000000 | 0 | 0 | 현장도착도,부가세별도
초기우수처리장치 | 6지점 | 1 | EA | 65000000 | 65000000 | 0 | 0 | 현장도착도,부가세별도
초기우수처리장치 | 7지점 | 1 | EA | 65000000 | 65000000 | 0 | 0 | 현장도착도,부가세별도
초기우수처리장치 | 8지점 | 1 | EA | 65000000 | 65000000 | 0 | 0 | 현장도착도,부가세별도
콘크리트포장 / 포설 | T=15cm | 1 | ㎡ | 7462 | 0 | 3433 | 4029 | LD140-20000
아스콘포장/프라임코팅 | RSC-3 | 1 | ㎡ | 293 | 0 | 29 | 264 | LC110-10000
아스콘포장/기층/포설및다짐 | T=14-15cm | 1 | ㎡ | 1322 | 0 | 595 | 727 | LC300-15000
아스콘포장/중간층/포설및다짐 | T=6cm | 1 | ㎡ | 561 | 0 | 258 | 303 | LC500-06000
아스콘포장/표층/포설및다짐 | T=5cm | 1 | ㎡ | 578 | 0 | 266 | 312 | LC400-05000
투수콘크리트포장 | t=7cm | 1 | ㎡ | 17480 | 0 | 7516 | 9964 | LG730-30700
대지경계블록(콘크리트) | 120×120×1000 | 1 | M | 13170 | 0 | 8297 | 4873 | LF100-31212
융착성도료형수동식/실선,황색 |  | 1 | ㎡ | 7957 | 0 | 875 | 7082 | LH210-21110
융착성도료형수동식/실선,백색 |  | 1 | ㎡ | 6302 | 0 | 441 | 5861 | LH210-22110
융착성도료형수동식/파선,백색 |  | 1 | ㎡ | 6519 | 0 | 1173 | 5346 | LH210-22210
융착성도료형수동식/횡단보도,주차장 |  | 1 | ㎡ | 8789 | 0 | 1230 | 7559 | LH210-22310
융착성도료형수동식/문자,기호, |  | 1 | ㎡ | 11410 | 0 | 1141 | 10269 | LH210-22410
철근콘크리트깨기 | T=30cm미만 | 1 | ㎥ | 29925 | 0 | 10474 | 19451 | DC110-10000
철근콘크리트깨기 | T=30cm이상 | 1 | ㎥ | 35701 | 0 | 12495 | 23206 | DC110-20000
무근콘크리트깨기 | T=30cm미만 | 1 | ㎥ | 15807 | 0 | 7271 | 8536 | DC120-10000
무근콘크리트깨기 | T=30cm이상 | 1 | ㎥ | 20061 | 0 | 8827 | 11234 | DC120-20000
콘크리트포장 깨기 | T=30cm미만 | 1 | ㎥ | 25251 | 0 | 17928 | 7323 | DC210-10000
아스팔트포장 깨기 | T=30cm미만 | 1 | ㎥ | 28460 | 0 | 19353 | 9107 | DC220-10000
가드레일 철거 |  | 1 | m | 5565 | 0 | 5565 | 0 | DC720-10000
트럭스케일(계근장) | 3*9,50Ton | 1 | 식 | 7000000 | 0 | 0 | 7000000
계근장설치및해체 |  | 1 | 식 | 5000000 | 0 | 0 | 5000000
기타경비 |  | 1 | 식 | 2000000 | 0 | 0 | 2000000
정기안전점검비 | 진잠교 | 1 | sum | 48300000 | 0 | 0 | 48300000

## 건설기계_목록
건 설 기 계 목 록 표
공 종 | 규 격 | 수 량 | 단위 | 합 계 | 재 료 비 | 노 무 비 | 경 비 | 비 고
굴삭기(무한궤도) | 0.2 ㎥ | 1 | 시간 | 41658 | 7318 | 23743 | 10597
굴삭기(무한궤도) | 0.7 ㎥ | 1 | 시간 | 59822 | 17118 | 23743 | 18961
크레인(무한궤도) | 35 ton | 1 | 시간 | 85823 | 16257 | 23743 | 45823
크레인(타이어) | 10 ton | 1 | 시간 | 53568 | 6389 | 23743 | 23436
크레인(타이어) | 25 ton | 1 | 시간 | 78796 | 10256 | 23743 | 44797
크레인(타이어) | 50 ton | 1 | 시간 | 109574 | 18991 | 23743 | 66840 | D2104-0050
크레인(타이어) | 70 ton | 1 | 시간 | 134795 | 23359 | 23743 | 87693
크레인(타이어) | 80 ton | 1 | 시간 | 156232 | 23359 | 23743 | 109130
크레인(타이어) | 100 ton | 1 | 시간 | 186453 | 30195 | 23743 | 132515 | D2104-0100
리더(고정형) | 31 m | 1 | 시간 | 4516 | 0 | 0 | 4516
지게차 | 5.0 ton | 1 | 시간 | 35604 | 9445 | 19897 | 6262
트럭트랙터 및 트레일러 | 20 ton | 1 | 시간 | 63674 | 27742 | 19897 | 16035
트럭트랙터 및 트레일러 | 40 ton | 1 | 시간 | 82871 | 34468 | 19897 | 28506
트럭트랙터 및 트레일러 | 60 ton | 1 | 시간 | 104025 | 44220 | 19897 | 39908
그라우팅 믹서 | 190 x 2 ℓ | 1 | 시간 | 821 | 0 | 0 | 821
그라우팅 펌프 | 30 ~ 60 ℓ/min | 1 | 시간 | 1856 | 0 | 0 | 1856
진동파일 해머(전동식) | 45 ㎾ | 1 | 시간 | 26941 | 0 | 0 | 26941
유압파일해머 | 5 ton | 1 | 시간 | 61340 | 27548 | 0 | 33792
물탱크(살수차) | 5500 ℓ | 1 | 시간 | 39058 | 14624 | 16611 | 7823
발전기 | 25 ㎾ | 1 | 시간 | 23610 | 6449 | 14455 | 2706
발전기 | 100 ㎾ | 1 | 시간 | 45086 | 26098 | 14455 | 4533
발전기 | 350 ㎾ | 1 | 시간 | 106778 | 80396 | 14455 | 11927
용접기(교류) | 200 Amp | 1 | 시간 | 72 | 0 | 0 | 72
용접기(교류) | 500 Amp | 1 | 시간 | 124 | 0 | 0 | 124
불도우저(무한궤도) | 19 ton | 1 | 시간 | 83862 | 35079 | 23743 | 25040
트럭트랙터 및 트레일러 | 30 ton | 1 | 시간 | 70423 | 28919 | 19897 | 21607
덤프트럭 | 15 ton | 1 | 시간 | 60821 | 26541 | 19897 | 14383
굴삭기(타이어) | 0.6 ㎥ | 1 | 시간 | 63227 | 17399 | 23743 | 22085
로우더(타이어) | 0.57 ㎥ | 1 | 시간 | 36624 | 6096 | 23743 | 6785
로우더(타이어) | 1.72 ㎥ | 1 | 시간 | 63281 | 17070 | 23743 | 22468
로우더(타이어) | 2.29 ㎥ | 1 | 시간 | 71618 | 23166 | 23743 | 24709
모우터그레이더 | 3.6 m(일반용) | 1 | 시간 | 72416 | 27238 | 23743 | 21435
덤프트럭 | 4.5 ton | 1 | 시간 | 30555 | 8346 | 16611 | 5598
덤프트럭 | 24 ton | 1 | 시간 | 83569 | 38393 | 19897 | 25279
크레인(타이어) | 15 ton | 1 | 시간 | 66241 | 7902 | 23743 | 34596
크레인(타이어) | 35 ton | 1 | 시간 | 85983 | 12946 | 23743 | 49294
트럭탑재형크레인 | 5 ton | 1 | 시간 | 34375 | 7402 | 16611 | 10362
트럭탑재형크레인 | 10 ton | 1 | 시간 | 52110 | 14950 | 16611 | 20549
자동세륜기 | 2200×5150×1000 | 1 | 시간 | 15728 | 1008 | 0 | 14720
굴삭기(무한궤도) | 1.0 ㎥ | 1 | 시간 | 75752 | 28776 | 23743 | 23233
불도우저(무한궤도) | 32 ton | 1 | 시간 | 115371 | 58371 | 23743 | 33257
공기압축기(이동식) | 3.5 ㎥/min | 1 | 시간 | 30342 | 8699 | 19897 | 1746
건설용펌프(자흡식) | 50 mm | 1 | 시간 | 54 | 0 | 0 | 54
진동로울러(자주식) | 10.0 ton | 1 | 시간 | 70325 | 22644 | 23743 | 23938
타이어로울러(자주식) | 8~15 ton | 1 | 시간 | 50827 | 11902 | 23743 | 15182
하수관 천공기 | 수동식 | 1 | 시간 | 243 | 0 | 0 | 243
CC-TV 카메라 | CCTV | 1 | 시간 | 34447 | 0 | 0 | 34447
CC-TV 적재차 | 9 인용 | 1 | 시간 | 25565 | 7156 | 16611 | 1798
수밀시험기 |  | 1 | 시간 | 48 | 0 | 0 | 48

## 건설기계
건 설 기 계 손 료
구 분 | 규 격 | 수 량 | 단위 | 합 계 |  | 재 료 비 |  | 노 무 비 |  | 경 비 |  | 비 고
|  |  |  | 단 가 | 금 액 | 단 가 | 금 액 | 단 가 | 금 액 | 단 가 | 금 액
D0201-0020 :굴삭기(무한궤도) [0.2 ㎥]【기계가격: 52,000 천원】
경 유 | 저 유 황 | 5 | ℓ | 1209.63 | 6048.1 | 1209.63 | 6048.1 | 0 | 0 | 0 | 0 | M0000-101
잡 품 | 주연료비의 % | 21 | % | 6048.1 | 1270.1 | 6048.1 | 1270.1 | 0 | 0 | 0 | 0
건설기계운전기사 |  | 1 | 인 | 19897.5 | 19897.5 | 0 | 0 | 19897.5 | 19897.5 | 0 | 0 | W0-0085
건설기계조장 |  | 0.2 | 인 | 19228.54 | 3845.7 | 0 | 0 | 19228.54 | 3845.7 | 0 | 0 | W0-0086
기계손료 |  | 0.2038 |  | 52000 | 10597.6 | 0 | 0 | 0 | 0 | 52000 | 10597.6
계 |  |  |  |  | 41658 |  | 7318 |  | 23743 |  | 10597
D0201-0070 :굴삭기(무한궤도) [0.7 ㎥]【기계가격: 93,042 천원】
경 유 | 저 유 황 | 11.6 | ℓ | 1209.63 | 14031.7 | 1209.63 | 14031.7 | 0 | 0 | 0 | 0 | M0000-101
잡 품 | 주연료비의 % | 22 | % | 14031.7 | 3086.9 | 14031.7 | 3086.9 | 0 | 0 | 0 | 0
건설기계운전기사 |  | 1 | 인 | 19897.5 | 19897.5 | 0 | 0 | 19897.5 | 19897.5 | 0 | 0 | W0-0085
건설기계조장 |  | 0.2 | 인 | 19228.54 | 3845.7 | 0 | 0 | 19228.54 | 3845.7 | 0 | 0 | W0-0086
기계손료 |  | 0.2038 |  | 93042 | 18961.9 | 0 | 0 | 0 | 0 | 93042 | 18961.9
계 |  |  |  |  | 59822 |  | 17118 |  | 23743 |  | 18961
D2101-0035 :크레인(무한궤도) [35 ton]【기계가격: 288,200 천원】
경 유 | 저 유 황 | 11.2 | ℓ | 1209.63 | 13547.8 | 1209.63 | 13547.8 | 0 | 0 | 0 | 0 | M0000-101
잡 품 | 주연료비의 % | 20 | % | 13547.8 | 2709.5 | 13547.8 | 2709.5 | 0 | 0 | 0 | 0
건설기계운전기사 |  | 1 | 인 | 19897.5 | 19897.5 | 0 | 0 | 19897.5 | 19897.5 | 0 | 0 | W0-0085
건설기계조장 |  | 0.2 | 인 | 19228.54 | 3845.7 | 0 | 0 | 19228.54 | 3845.7 | 0 | 0 | W0-0086
기계손료 |  | 0.159 |  | 288200 | 45823.8 | 0 | 0 | 0 | 0 | 288200 | 45823.8
계 |  |  |  |  | 85823 |  | 16257 |  | 23743 |  | 45823
D2104-0010 :크레인(타이어) [10 ton]【기계가격: 105,000 천원】
경 유 | 저 유 황 | 3.8 | ℓ | 1209.63 | 4596.5 | 1209.63 | 4596.5 | 0 | 0 | 0 | 0 | M0000-101
잡 품 | 주연료비의 % | 39 | % | 4596.5 | 1792.6 | 4596.5 | 1792.6 | 0 | 0 | 0 | 0
건설기계운전기사 |  | 1 | 인 | 19897.5 | 19897.5 | 0 | 0 | 19897.5 | 19897.5 | 0 | 0 | W0-0085
건설기계조장 |  | 0.2 | 인 | 19228.54 | 3845.7 | 0 | 0 | 19228.54 | 3845.7 | 0 | 0 | W0-0086
기계손료 |  | 0.2232 |  | 105000 | 23436 | 0 | 0 | 0 | 0 | 105000 | 23436
계 |  |  |  |  | 53568 |  | 6389 |  | 23743 |  | 23436
D2104-0025 :크레인(타이어) [25 ton]【기계가격: 225,000 천원】
경 유 | 저 유 황 | 6.1 | ℓ | 1209.63 | 7378.7 | 1209.63 | 7378.7 | 0 | 0 | 0 | 0 | M0000-101
잡 품 | 주연료비의 % | 39 | % | 7378.7 | 2877.6 | 7378.7 | 2877.6 | 0 | 0 | 0 | 0
건설기계운전기사 |  | 1 | 인 | 19897.5 | 19897.5 | 0 | 0 | 19897.5 | 19897.5 | 0 | 0 | W0-0085
건설기계조장 |  | 0.2 | 인 | 19228.54 | 3845.7 | 0 | 0 | 19228.54 | 3845.7 | 0 | 0 | W0-0086
기계손료 |  | 0.1991 |  | 225000 | 44797.5 | 0 | 0 | 0 | 0 | 225000 | 44797.5
계 |  |  |  |  | 78796 |  | 10256 |  | 23743 |  | 44797
D2104-0050 :크레인(타이어) [50 ton]【기계가격: 400,000 천원】
경 유 | 저 유 황 | 10 | ℓ | 1209.63 | 12096.3 | 1209.63 | 12096.3 | 0 | 0 | 0 | 0 | M0000-101
잡 품 | 주연료비의 % | 57 | % | 12096.3 | 6894.8 | 12096.3 | 6894.8 | 0 | 0 | 0 | 0
건설기계운전기사 |  | 1 | 인 | 19897.5 | 19897.5 | 0 | 0 | 19897.5 | 19897.5 | 0 | 0 | W0-0085
건설기계조장 |  | 0.2 | 인 | 19228.54 | 3845.7 | 0 | 0 | 19228.54 | 3845.7 | 0 | 0 | W0-0086
기계손료 |  | 0.1671 |  | 400000 | 66840 | 0 | 0 | 0 | 0 | 400000 | 66840
계 |  |  |  |  | 109574 |  | 18991 |  | 23743 |  | 66840
D2104-0070 :크레인(타이어) [70 ton]【기계가격: 562,500 천원】
경 유 | 저 유 황 | 12.3 | ℓ | 1209.63 | 14878.4 | 1209.63 | 14878.4 | 0 | 0 | 0 | 0 | M0000-101
잡 품 | 주연료비의 % | 57 | % | 14878.4 | 8480.6 | 14878.4 | 8480.6 | 0 | 0 | 0 | 0
건설기계운전기사 |  | 1 | 인 | 19897.5 | 19897.5 | 0 | 0 | 19897.5 | 19897.5 | 0 | 0 | W0-0085
건설기계조장 |  | 0.2 | 인 | 19228.54 | 3845.7 | 0 | 0 | 19228.54 | 3845.7 | 0 | 0 | W0-0086
기계손료 |  | 0.1559 |  | 562500 | 87693.7 | 0 | 0 | 0 | 0 | 562500 | 87693.7
계 |  |  |  |  | 134795 |  | 23359 |  | 23743 |  | 87693
D2104-0080 :크레인(타이어) [80 ton]【기계가격: 700,000 천원】
경 유 | 저 유 황 | 12.3 | ℓ | 1209.63 | 14878.4 | 1209.63 | 14878.4 | 0 | 0 | 0 | 0 | M0000-101
잡 품 | 주연료비의 % | 57 | % | 14878.4 | 8480.6 | 14878.4 | 8480.6 | 0 | 0 | 0 | 0
건설기계운전기사 |  | 1 | 인 | 19897.5 | 19897.5 | 0 | 0 | 19897.5 | 19897.5 | 0 | 0 | W0-0085
건설기계조장 |  | 0.2 | 인 | 19228.54 | 3845.7 | 0 | 0 | 19228.54 | 3845.7 | 0 | 0 | W0-0086
기계손료 |  | 0.1559 |  | 700000 | 109130 | 0 | 0 | 0 | 0 | 700000 | 109130
계 |  |  |  |  | 156232 |  | 23359 |  | 23743 |  | 109130
D2104-0100 :크레인(타이어) [100 ton]【기계가격: 850,000 천원】
경 유 | 저 유 황 | 15.9 | ℓ | 1209.63 | 19233.1 | 1209.63 | 19233.1 | 0 | 0 | 0 | 0 | M0000-101
잡 품 | 주연료비의 % | 57 | % | 19233.1 | 10962.8 | 19233.1 | 10962.8 | 0 | 0 | 0 | 0
건설기계운전기사 |  | 1 | 인 | 19897.5 | 19897.5 | 0 | 0 | 19897.5 | 19897.5 | 0 | 0 | W0-0085
건설기계조장 |  | 0.2 | 인 | 19228.54 | 3845.7 | 0 | 0 | 19228.54 | 3845.7 | 0 | 0 | W0-0086
기계손료 |  | 0.1559 |  | 850000 | 132515 | 0 | 0 | 0 | 0 | 850000 | 132515
계 |  |  |  |  | 186453 |  | 30195 |  | 23743 |  | 132515
D2115-0031 :리더(고정형) [31 m]【기계가격: 26,397 천원】
기계손료 |  | 0.1711 |  | 26397 | 4516.5 | 0 | 0 | 0 | 0 | 26397 | 4516.5
계 |  |  |  |  | 4516 |  | 0 |  | 0 |  | 4516
D2502-0050 :지게차 (5.0 ton)【기계가격: 42,984 천원】
경 유 | 저 유 황 | 5.7 | ℓ | 1209.63 | 6894.8 | 1209.63 | 6894.8 | 0 | 0 | 0 | 0 | M0000-101
잡 품 | 주연료비의 % | 37 | % | 6894.8 | 2551 | 6894.8 | 2551 | 0 | 0 | 0 | 0
건설기계운전기사 |  | 1 | 인 | 19897.5 | 19897.5 | 0 | 0 | 19897.5 | 19897.5 | 0 | 0 | W0-0085
기계손료 |  | 0.1457 |  | 42984 | 6262.7 | 0 | 0 | 0 | 0 | 42984 | 6262.7
계 |  |  |  |  | 35604 |  | 9445 |  | 19897 |  | 6262
D2702-0020 :트럭트랙터 및 트레일러 (20 ton)【기계가격: 63,405 천원 ( $4,959 )】
경 유 | 저 유 황 | 16.5 | ℓ | 1209.63 | 19958.8 | 1209.63 | 19958.8 | 0 | 0 | 0 | 0 | M0000-101
잡 품 | 주연료비의 % | 39 | % | 19958.8 | 7783.9 | 19958.8 | 7783.9 | 0 | 0 | 0 | 0
건설기계운전기사 |  | 1 | 인 | 19897.5 | 19897.5 | 0 | 0 | 19897.5 | 19897.5 | 0 | 0 | W0-0085
기계손료 |  | 0.2529 |  | 63405 | 16035.1 | 0 | 0 | 0 | 0 | 63405 | 16035.1
계 |  |  |  |  | 63674 |  | 27742 |  | 19897 |  | 16035
D2702-0040 :트럭트랙터 및 트레일러 (40 ton)【기계가격: 112,717 천원 ( $8,816 )】
경 유 | 저 유 황 | 20.5 | ℓ | 1209.63 | 24797.4 | 1209.63 | 24797.4 | 0 | 0 | 0 | 0 | M0000-101
잡 품 | 주연료비의 % | 39 | % | 24797.4 | 9670.9 | 24797.4 | 9670.9 | 0 | 0 | 0 | 0
건설기계운전기사 |  | 1 | 인 | 19897.5 | 19897.5 | 0 | 0 | 19897.5 | 19897.5 | 0 | 0 | W0-0085
기계손료 |  | 0.2529 |  | 112717 | 28506.1 | 0 | 0 | 0 | 0 | 112717 | 28506.1
계 |  |  |  |  | 82871 |  | 34468 |  | 19897 |  | 28506
D2702-0060 :트럭트랙터 및 트레일러 (60 ton)【기계가격: 157,802 천원 ( $1,234 )】
경 유 | 저 유 황 | 26.3 | ℓ | 1209.63 | 31813.2 | 1209.63 | 31813.2 | 0 | 0 | 0 | 0 | M0000-101
잡 품 | 주연료비의 % | 39 | % | 31813.2 | 12407.1 | 31813.2 | 12407.1 | 0 | 0 | 0 | 0
건설기계운전기사 |  | 1 | 인 | 19897.5 | 19897.5 | 0 | 0 | 19897.5 | 19897.5 | 0 | 0 | W0-0085
기계손료 |  | 0.2529 |  | 157802 | 39908.1 | 0 | 0 | 0 | 0 | 157802 | 39908.1
계 |  |  |  |  | 104025 |  | 44220 |  | 19897 |  | 39908
D6105-0190 :그라우팅 믹서 (190 x 2 ℓ)【기계가격: 1,915 천원 ( $1,498 )】
기계손료 |  | 0.4288 |  | 1915 | 821.1 | 0 | 0 | 0 | 0 | 1915 | 821.1
계 |  |  |  |  | 821 |  | 0 |  | 0 |  | 821
D6202-0060 :그라우팅 펌프 (30 ~ 60 ℓ/min)【기계가격: 4,329 천원 ( $3,386 )】
기계손료 |  | 0.4288 |  | 4329 | 1856.2 | 0 | 0 | 0 | 0 | 4329 | 1856.2
계 |  |  |  |  | 1856 |  | 0 |  | 0 |  | 1856
D6530-0045 :진동파일 해머(전동식) [45 ㎾]【기계가격: 103,066 천원 ( $8,061 )】
기계손료 |  | 0.2614 |  | 103066 | 26941.4 | 0 | 0 | 0 | 0 | 103066 | 26941.4
계 |  |  |  |  | 26941 |  | 0 |  | 0 |  | 26941
D6630-0005 :유압파일해머 (5 ton)【기계가격: 129,276 천원】
경 유 | 저 유 황 | 19.3 | ℓ | 1209.63 | 23345.8 | 1209.63 | 23345.8 | 0 | 0 | 0 | 0 | M0000-101
잡 품 | 주연료비의 % | 18 | % | 23345.8 | 4202.2 | 23345.8 | 4202.2 | 0 | 0 | 0 | 0
기계손료 |  | 0.2614 |  | 129276 | 33792.7 | 0 | 0 | 0 | 0 | 129276 | 33792.7
계 |  |  |  |  | 61340 |  | 27548 |  | 0 |  | 33792
D7204-0055 :물탱크(살수차) [5500 ℓ]【기계가격: 38,257 천원】
경 유 | 저 유 황 | 9.3 | ℓ | 1209.63 | 11249.5 | 1209.63 | 11249.5 | 0 | 0 | 0 | 0 | M0000-101
잡 품 | 주연료비의 % | 30 | % | 11249.5 | 3374.8 | 11249.5 | 3374.8 | 0 | 0 | 0 | 0
운전사(운반차) |  | 1 | 인 | 16611.87 | 16611.8 | 0 | 0 | 16611.87 | 16611.8 | 0 | 0 | W0-0087
기계손료 |  | 0.2045 |  | 38257 | 7823.5 | 0 | 0 | 0 | 0 | 38257 | 7823.5
계 |  |  |  |  | 39058 |  | 14624 |  | 16611 |  | 7823
D7505-0025 :발전기 (25 ㎾)【기계가격: 11,800 천원】
경 유 | 저 유 황 | 4.3 | ℓ | 1209.63 | 5201.4 | 1209.63 | 5201.4 | 0 | 0 | 0 | 0 | M0000-101
잡 품 | 주연료비의 % | 24 | % | 5201.4 | 1248.3 | 5201.4 | 1248.3 | 0 | 0 | 0 | 0
운전사(기계) |  | 1 | 인 | 14455.83 | 14455.8 | 0 | 0 | 14455.83 | 14455.8 | 0 | 0 | W0-0088
기계손료 |  | 0.2294 |  | 11800 | 2706.9 | 0 | 0 | 0 | 0 | 11800 | 2706.9
계 |  |  |  |  | 23610 |  | 6449 |  | 14455 |  | 2706
D7505-0100 :발전기 (100 ㎾)【기계가격: 19,764 천원】
경 유 | 저 유 황 | 17.4 | ℓ | 1209.63 | 21047.5 | 1209.63 | 21047.5 | 0 | 0 | 0 | 0 | M0000-101
잡 품 | 주연료비의 % | 24 | % | 21047.5 | 5051.4 | 21047.5 | 5051.4 | 0 | 0 | 0 | 0
운전사(기계) |  | 1 | 인 | 14455.83 | 14455.8 | 0 | 0 | 14455.83 | 14455.8 | 0 | 0 | W0-0088
기계손료 |  | 0.2294 |  | 19764 | 4533.8 | 0 | 0 | 0 | 0 | 19764 | 4533.8
계 |  |  |  |  | 45086 |  | 26098 |  | 14455 |  | 4533
D7505-0350 :발전기 (350 ㎾)【기계가격: 51,994 천원】
경 유 | 저 유 황 | 53.6 | ℓ | 1209.63 | 64836.1 | 1209.63 | 64836.1 | 0 | 0 | 0 | 0 | M0000-101
잡 품 | 주연료비의 % | 24 | % | 64836.1 | 15560.6 | 64836.1 | 15560.6 | 0 | 0 | 0 | 0
운전사(기계) |  | 1 | 인 | 14455.83 | 14455.8 | 0 | 0 | 14455.83 | 14455.8 | 0 | 0 | W0-0088
기계손료 |  | 0.2294 |  | 51994 | 11927.4 | 0 | 0 | 0 | 0 | 51994 | 11927.4
계 |  |  |  |  | 106778 |  | 80396 |  | 14455 |  | 11927
D7611-0200 :용접기(교류) [200 Amp]【기계가격: 315 천원】
기계손료 |  | 0.2294 |  | 315 | 72.2 | 0 | 0 | 0 | 0 | 315 | 72.2
계 |  |  |  |  | 72 |  | 0 |  | 0 |  | 72
D7611-0500 :용접기(교류) [500 Amp]【기계가격: 544 천원】
기계손료 |  | 0.2294 |  | 544 | 124.7 | 0 | 0 | 0 | 0 | 544 | 124.7
계 |  |  |  |  | 124 |  | 0 |  | 0 |  | 124
D0101-0019 :불도우저(무한궤도) [19 ton]【기계가격: 142,035 천원】
경 유 | 저 유 황 | 25 | ℓ | 1209.63 | 30240.7 | 1209.63 | 30240.7 | 0 | 0 | 0 | 0 | M0000-101
잡 품 | 주연료비의 % | 16 | % | 30240.7 | 4838.5 | 30240.7 | 4838.5 | 0 | 0 | 0 | 0
건설기계운전기사 |  | 1 | 인 | 19897.5 | 19897.5 | 0 | 0 | 19897.5 | 19897.5 | 0 | 0 | W0-0085
건설기계조장 |  | 0.2 | 인 | 19228.54 | 3845.7 | 0 | 0 | 19228.54 | 3845.7 | 0 | 0 | W0-0086
기계손료 |  | 0.1763 |  | 142035 | 25040.7 | 0 | 0 | 0 | 0 | 142035 | 25040.7
계 |  |  |  |  | 83862 |  | 35079 |  | 23743 |  | 25040
D2702-0030 :트럭트랙터 및 트레일러 (30 ton)【기계가격: 85,437 천원 ( $6,682 )】
경 유 | 저 유 황 | 17.2 | ℓ | 1209.63 | 20805.6 | 1209.63 | 20805.6 | 0 | 0 | 0 | 0 | M0000-101
잡 품 | 주연료비의 % | 39 | % | 20805.6 | 8114.1 | 20805.6 | 8114.1 | 0 | 0 | 0 | 0
건설기계운전기사 |  | 1 | 인 | 19897.5 | 19897.5 | 0 | 0 | 19897.5 | 19897.5 | 0 | 0 | W0-0085
기계손료 |  | 0.2529 |  | 85437 | 21607 | 0 | 0 | 0 | 0 | 85437 | 21607
계 |  |  |  |  | 70423 |  | 28919 |  | 19897 |  | 21607
D0602-0150 :덤프트럭 (15 ton)【기계가격: 64,995 천원】
경 유 | 저 유 황 | 15.9 | ℓ | 1209.63 | 19233.1 | 1209.63 | 19233.1 | 0 | 0 | 0 | 0 | M0000-101
잡 품 | 주연료비의 % | 38 | % | 19233.1 | 7308.5 | 19233.1 | 7308.5 | 0 | 0 | 0 | 0
건설기계운전기사 |  | 1 | 인 | 19897.5 | 19897.5 | 0 | 0 | 19897.5 | 19897.5 | 0 | 0 | W0-0085
기계손료 |  | 0.2213 |  | 64995 | 14383.3 | 0 | 0 | 0 | 0 | 64995 | 14383.3
계 |  |  |  |  | 60821 |  | 26541 |  | 19897 |  | 14383
D0211-0060 :굴삭기(타이어) [0.6 ㎥]【기계가격: 99,800 천원】
경 유 | 저 유 황 | 11.6 | ℓ | 1209.63 | 14031.7 | 1209.63 | 14031.7 | 0 | 0 | 0 | 0 | M0000-101
잡 품 | 주연료비의 % | 24 | % | 14031.7 | 3367.6 | 14031.7 | 3367.6 | 0 | 0 | 0 | 0
건설기계운전기사 |  | 1 | 인 | 19897.5 | 19897.5 | 0 | 0 | 19897.5 | 19897.5 | 0 | 0 | W0-0085
건설기계조장 |  | 0.2 | 인 | 19228.54 | 3845.7 | 0 | 0 | 19228.54 | 3845.7 | 0 | 0 | W0-0086
기계손료 |  | 0.2213 |  | 99800 | 22085.7 | 0 | 0 | 0 | 0 | 99800 | 22085.7
계 |  |  |  |  | 63227 |  | 17399 |  | 23743 |  | 22085
D0302-0057 :로우더(타이어) [0.57 ㎥]【기계가격: 33,297 천원】
경 유 | 저 유 황 | 3.5 | ℓ | 1209.63 | 4233.7 | 1209.63 | 4233.7 | 0 | 0 | 0 | 0 | M0000-101
잡 품 | 주연료비의 % | 44 | % | 4233.7 | 1862.8 | 4233.7 | 1862.8 | 0 | 0 | 0 | 0
건설기계운전기사 |  | 1 | 인 | 19897.5 | 19897.5 | 0 | 0 | 19897.5 | 19897.5 | 0 | 0 | W0-0085
건설기계조장 |  | 0.2 | 인 | 19228.54 | 3845.7 | 0 | 0 | 19228.54 | 3845.7 | 0 | 0 | W0-0086
기계손료 |  | 0.2038 |  | 33297 | 6785.9 | 0 | 0 | 0 | 0 | 33297 | 6785.9
계 |  |  |  |  | 36624 |  | 6096 |  | 23743 |  | 6785
D0302-0172 :로우더(타이어) [1.72 ㎥]【기계가격: 110,246 천원】
경 유 | 저 유 황 | 9.8 | ℓ | 1209.63 | 11854.3 | 1209.63 | 11854.3 | 0 | 0 | 0 | 0 | M0000-101
잡 품 | 주연료비의 % | 44 | % | 11854.3 | 5215.8 | 11854.3 | 5215.8 | 0 | 0 | 0 | 0
건설기계운전기사 |  | 1 | 인 | 19897.5 | 19897.5 | 0 | 0 | 19897.5 | 19897.5 | 0 | 0 | W0-0085
건설기계조장 |  | 0.2 | 인 | 19228.54 | 3845.7 | 0 | 0 | 19228.54 | 3845.7 | 0 | 0 | W0-0086
기계손료 |  | 0.2038 |  | 110246 | 22468.1 | 0 | 0 | 0 | 0 | 110246 | 22468.1
계 |  |  |  |  | 63281 |  | 17070 |  | 23743 |  | 22468
D0302-0229 :로우더(타이어) [2.29 ㎥]【기계가격: 121,244 천원】
경 유 | 저 유 황 | 13.3 | ℓ | 1209.63 | 16088 | 1209.63 | 16088 | 0 | 0 | 0 | 0 | M0000-101
잡 품 | 주연료비의 % | 44 | % | 16088 | 7078.7 | 16088 | 7078.7 | 0 | 0 | 0 | 0
건설기계운전기사 |  | 1 | 인 | 19897.5 | 19897.5 | 0 | 0 | 19897.5 | 19897.5 | 0 | 0 | W0-0085
건설기계조장 |  | 0.2 | 인 | 19228.54 | 3845.7 | 0 | 0 | 19228.54 | 3845.7 | 0 | 0 | W0-0086
기계손료 |  | 0.2038 |  | 121244 | 24709.5 | 0 | 0 | 0 | 0 | 121244 | 24709.5
계 |  |  |  |  | 71618 |  | 23166 |  | 23743 |  | 24709
D0502-0036 :모우터그레이더 [3.6 m(일반용)]【기계가격: 146,720 천원】
경 유 | 저 유 황 | 16.2 | ℓ | 1209.63 | 19596 | 1209.63 | 19596 | 0 | 0 | 0 | 0 | M0000-101
잡 품 | 주연료비의 % | 39 | % | 19596 | 7642.4 | 19596 | 7642.4 | 0 | 0 | 0 | 0
건설기계운전기사 |  | 1 | 인 | 19897.5 | 19897.5 | 0 | 0 | 19897.5 | 19897.5 | 0 | 0 | W0-0085
건설기계조장 |  | 0.2 | 인 | 19228.54 | 3845.7 | 0 | 0 | 19228.54 | 3845.7 | 0 | 0 | W0-0086
기계손료 |  | 0.1461 |  | 146720 | 21435.7 | 0 | 0 | 0 | 0 | 146720 | 21435.7
계 |  |  |  |  | 72416 |  | 27238 |  | 23743 |  | 21435
D0602-0045 :덤프트럭 (4.5 ton)【기계가격: 19,299 천원】
경 유 | 저 유 황 | 5 | ℓ | 1209.63 | 6048.1 | 1209.63 | 6048.1 | 0 | 0 | 0 | 0 | M0000-101
잡 품 | 주연료비의 % | 38 | % | 6048.1 | 2298.2 | 6048.1 | 2298.2 | 0 | 0 | 0 | 0
운전사(운반차) |  | 1 | 인 | 16611.87 | 16611.8 | 0 | 0 | 16611.87 | 16611.8 | 0 | 0 | W0-0087
기계손료 |  | 0.2901 |  | 19299 | 5598.6 | 0 | 0 | 0 | 0 | 19299 | 5598.6
계 |  |  |  |  | 30555 |  | 8346 |  | 16611 |  | 5598
D0602-0240 :덤프트럭 (24 ton)【기계가격: 116,874 천원】
경 유 | 저 유 황 | 23 | ℓ | 1209.63 | 27821.4 | 1209.63 | 27821.4 | 0 | 0 | 0 | 0 | M0000-101
잡 품 | 주연료비의 % | 38 | % | 27821.4 | 10572.1 | 27821.4 | 10572.1 | 0 | 0 | 0 | 0
건설기계운전기사 |  | 1 | 인 | 19897.5 | 19897.5 | 0 | 0 | 19897.5 | 19897.5 | 0 | 0 | W0-0085
기계손료 |  | 0.2163 |  | 116874 | 25279.8 | 0 | 0 | 0 | 0 | 116874 | 25279.8
계 |  |  |  |  | 83569 |  | 38393 |  | 19897 |  | 25279
D2104-0015 :크레인(타이어) [15 ton]【기계가격: 155,000 천원】
경 유 | 경 유 | 4.7 | ℓ | 1209.63 | 5685.2 | 1209.63 | 5685.2 | 0 | 0 | 0 | 0 | M0000-101
잡 품 | 주연료비의 % | 39 | % | 5685.2 | 2217.2 | 5685.2 | 2217.2 | 0 | 0 | 0 | 0
건설기계운전기사 |  | 1 | 인 | 19897.5 | 19897.5 | 0 | 0 | 19897.5 | 19897.5 | 0 | 0 | W0-0085
건설기계조장 |  | 0.2 | 인 | 19228.54 | 3845.7 | 0 | 0 | 19228.54 | 3845.7 | 0 | 0 | W0-0086
기계손료 |  | 0.2232 |  | 155000 | 34596 | 0 | 0 | 0 | 0 | 155000 | 34596
계 |  |  |  |  | 66241 |  | 7902 |  | 23743 |  | 34596
D2104-0035 :크레인(타이어) [35 ton]【기계가격: 295,000 천원】
경 유 | 저 유 황 | 7.7 | ℓ | 1209.63 | 9314.1 | 1209.63 | 9314.1 | 0 | 0 | 0 | 0 | M0000-101
잡 품 | 주연료비의 % | 39 | % | 9314.1 | 3632.4 | 9314.1 | 3632.4 | 0 | 0 | 0 | 0
건설기계운전기사 |  | 1 | 인 | 19897.5 | 19897.5 | 0 | 0 | 19897.5 | 19897.5 | 0 | 0 | W0-0085
건설기계조장 |  | 0.2 | 인 | 19228.54 | 3845.7 | 0 | 0 | 19228.54 | 3845.7 | 0 | 0 | W0-0086
기계손료 |  | 0.1671 |  | 295000 | 49294.5 | 0 | 0 | 0 | 0 | 295000 | 49294.5
계 |  |  |  |  | 85983 |  | 12946 |  | 23743 |  | 49294
D2105-0005 :트럭탑재형크레인 (5 ton)【기계가격: 41,399 천원】
경 유 | 경 유 | 5.1 | ℓ | 1209.63 | 6169.1 | 1209.63 | 6169.1 | 0 | 0 | 0 | 0 | M0000-101
잡 품 | 주연료비의 % | 20 | % | 6169.1 | 1233.8 | 6169.1 | 1233.8 | 0 | 0 | 0 | 0
운전사(운반차) |  | 1 | 인 | 16611.87 | 16611.8 | 0 | 0 | 16611.87 | 16611.8 | 0 | 0 | W0-0087
기계손료 |  | 0.2503 |  | 41399 | 10362.1 | 0 | 0 | 0 | 0 | 41399 | 10362.1
계 |  |  |  |  | 34375 |  | 7402 |  | 16611 |  | 10362
D2105-0010 :트럭탑재형크레인 (10 ton)【기계가격: 82,100 천원】
경 유 | 저 유 황 | 10.3 | ℓ | 1209.63 | 12459.1 | 1209.63 | 12459.1 | 0 | 0 | 0 | 0 | M0000-101
잡 품 | 주연료비의 % | 20 | % | 12459.1 | 2491.8 | 12459.1 | 2491.8 | 0 | 0 | 0 | 0
운전사(운반차) |  | 1 | 인 | 16611.87 | 16611.8 | 0 | 0 | 16611.87 | 16611.8 | 0 | 0 | W0-0087
기계손료 |  | 0.2503 |  | 82100 | 20549.6 | 0 | 0 | 0 | 0 | 82100 | 20549.6
계 |  |  |  |  | 52110 |  | 14950 |  | 16611 |  | 20549
D7202-1000 :자동세륜기 (2200×5150×1000)【기계가격: 23,000 천원】
전 력 | 일반용(갑) | 15.1 | Kwh | 66.8 | 1008.6 | 66.8 | 1008.6 | 0 | 0 | 0 | 0 | M0000-110
기계손료 |  | 0.64 |  | 23000 | 14720 | 0 | 0 | 0 | 0 | 23000 | 14720
계 |  |  |  |  | 15728 |  | 1008 |  | 0 |  | 14720
D0201-0100 :굴삭기(무한궤도) [1.0 ㎥]【기계가격: 114,000 천원】
경 유 | 저 유 황 | 19.5 | ℓ | 1209.63 | 23587.7 | 1209.63 | 23587.7 | 0 | 0 | 0 | 0 | M0000-101
잡 품 | 주연료비의 % | 22 | % | 23587.7 | 5189.2 | 23587.7 | 5189.2 | 0 | 0 | 0 | 0
건설기계운전기사 |  | 1 | 인 | 19897.5 | 19897.5 | 0 | 0 | 19897.5 | 19897.5 | 0 | 0 | W0-0085
건설기계조장 |  | 0.2 | 인 | 19228.54 | 3845.7 | 0 | 0 | 19228.54 | 3845.7 | 0 | 0 | W0-0086
기계손료 |  | 0.2038 |  | 114000 | 23233.2 | 0 | 0 | 0 | 0 | 114000 | 23233.2
계 |  |  |  |  | 75752 |  | 28776 |  | 23743 |  | 23233
D0101-0032 :불도우저(무한궤도) [32 ton]【기계가격: 188,640 천원】
경 유 | 저 유 황 | 41.6 | ℓ | 1209.63 | 50320.6 | 1209.63 | 50320.6 | 0 | 0 | 0 | 0 | M0000-101
잡 품 | 주연료비의 % | 16 | % | 50320.6 | 8051.2 | 50320.6 | 8051.2 | 0 | 0 | 0 | 0
건설기계운전기사 |  | 1 | 인 | 19897.5 | 19897.5 | 0 | 0 | 19897.5 | 19897.5 | 0 | 0 | W0-0085
건설기계조장 |  | 0.2 | 인 | 19228.54 | 3845.7 | 0 | 0 | 19228.54 | 3845.7 | 0 | 0 | W0-0086
기계손료 |  | 0.1763 |  | 188640 | 33257.2 | 0 | 0 | 0 | 0 | 188640 | 33257.2
계 |  |  |  |  | 115371 |  | 58371 |  | 23743 |  | 33257
D5205-0035 :공기압축기(이동식) [3.5 ㎥/min]【기계가격: 10,500 천원】
경 유 | 저 유 황 | 6.2 | ℓ | 1209.63 | 7499.7 | 1209.63 | 7499.7 | 0 | 0 | 0 | 0 | M0000-101
잡 품 | 주연료비의 % | 16 | % | 7499.7 | 1199.9 | 7499.7 | 1199.9 | 0 | 0 | 0 | 0
건설기계운전기사 |  | 1 | 인 | 19897.5 | 19897.5 | 0 | 0 | 19897.5 | 19897.5 | 0 | 0 | W0-0085
기계손료 |  | 0.1663 |  | 10500 | 1746.1 | 0 | 0 | 0 | 0 | 10500 | 1746.1
계 |  |  |  |  | 30342 |  | 8699 |  | 19897 |  | 1746
D7730-0050 :건설용펌프(자흡식) [50 mm]【기계가격: 202 천원】
기계손료 |  | 0.2686 |  | 202 | 54.2 | 0 | 0 | 0 | 0 | 202 | 54.2
계 |  |  |  |  | 54 |  | 0 |  | 0 |  | 54
D1306-0100 :진동로울러(자주식) [10.0 ton]【기계가격: 86,828 천원 ( $6,791 )】
경 유 | 저 유 황 | 14.4 | ℓ | 1209.63 | 17418.6 | 1209.63 | 17418.6 | 0 | 0 | 0 | 0 | M0000-101
잡 품 | 주연료비의 % | 30 | % | 17418.6 | 5225.5 | 17418.6 | 5225.5 | 0 | 0 | 0 | 0
건설기계운전기사 |  | 1 | 인 | 19897.5 | 19897.5 | 0 | 0 | 19897.5 | 19897.5 | 0 | 0 | W0-0085
건설기계조장 |  | 0.2 | 인 | 19228.54 | 3845.7 | 0 | 0 | 19228.54 | 3845.7 | 0 | 0 | W0-0086
기계손료 |  | 0.2757 |  | 86828 | 23938.4 | 0 | 0 | 0 | 0 | 86828 | 23938.4
계 |  |  |  |  | 70325 |  | 22644 |  | 23743 |  | 23938
D1406-0015 :타이어로울러(자주식) [8~15 ton]【기계가격: 80,372 천원 ( $6,286 )】
경 유 | 저 유 황 | 8 | ℓ | 1209.63 | 9677 | 1209.63 | 9677 | 0 | 0 | 0 | 0 | M0000-101
잡 품 | 주연료비의 % | 23 | % | 9677 | 2225.7 | 9677 | 2225.7 | 0 | 0 | 0 | 0
건설기계운전기사 |  | 1 | 인 | 19897.5 | 19897.5 | 0 | 0 | 19897.5 | 19897.5 | 0 | 0 | W0-0085
건설기계조장 |  | 0.2 | 인 | 19228.54 | 3845.7 | 0 | 0 | 19228.54 | 3845.7 | 0 | 0 | W0-0086
기계손료 |  | 0.1889 |  | 80372 | 15182.2 | 0 | 0 | 0 | 0 | 80372 | 15182.2
계 |  |  |  |  | 50827 |  | 11902 |  | 23743 |  | 15182
D7103-0010 :하수관 천공기 (수동식)【기계가격: 775 천원】
기계손료 |  | 0.3144 |  | 775 | 243.6 | 0 | 0 | 0 | 0 | 775 | 243.6
계 |  |  |  |  | 243 |  | 0 |  | 0 |  | 243
D9900-0010 :CC-TV 카메라 (CCTV)【기계가격: 63,264 천원 ( $4,948 )】
기계손료 |  | 0.5445 | hr | 63264 | 34447.2 | 0 | 0 | 0 | 0 | 63264 | 34447.2
계 |  |  |  |  | 34447 |  | 0 |  | 0 |  | 34447
D9900-0011 :CC-TV 적재차 (9 인용)【기계가격: 13,150 천원】
기계손료 |  | 0.1368 | hr | 13150 | 1798.9 | 0 | 0 | 0 | 0 | 13150 | 1798.9
경 유 | 저 유 황 | 5.1 | ℓ | 1209.63 | 6169.1 | 1209.63 | 6169.1 | 0 | 0 | 0 | 0 | M0000-101
잡품 | 주연료비의 % | 16 | % | 6169.1 | 987 | 6169.1 | 987 | 0 | 0 | 0 | 0
운전사(운반차) |  | 1 | 인 | 16611.87 | 16611.8 | 0 | 0 | 16611.87 | 16611.8 | 0 | 0 | W0-0087
계 |  |  |  |  | 25565 |  | 7156 |  | 16611 |  | 1798
D9900-0022 :수밀시험기 ()【기계가격: 720 천원】
기계손료 |  | 0.0667 |  | 720 | 48 | 0 | 0 | 0 | 0 | 720 | 48
계 |  |  |  |  | 48 |  | 0 |  | 0 |  | 48

## 단가산출_목록
단 가 산 출 목 록 표
공 종 | 규 격 | 수 량 | 단위 | 합 계 | 재 료 비 | 노 무 비 | 경 비 | 비 고
철근운반 |  | 1 | Ton | 12072 | 0 | 0 | 12072 | 산근 73호표
철근운반 |  | 1 | Ton | 9371 | 0 | 0 | 9371 | 산근 23호표
진잠교조형물 |  | 1 | 개소 | 42383786 | 11608577 | 30122208 | 653001 | 산근 71호표
진잠교배수시설 |  | 1 | 식 | 39005515 | 19594965 | 16862659 | 2547891 | 산근 52호표
조형물 운반 | 포항-제작공장-현장 | 1 | TON | 70114 | 1229 | 18967 | 49918 | 산근 70호표
조인트,스티로폴 | 평균폭150MM이하,스티로폴,T=5MM | 1 | ㎡ | 3067 | 1202 | 1865 | 0 | 산근 61호표
정재하시험 |  | 1 | 회 | 3731403 | 0 | 1669933 | 2061470 | 산근 68호표
전도방지 BRACING |  | 1 | 식 | 533823 | 307394 | 226065 | 364 | 산근 74호표
원심력철근콘크리트관하차비 | 납품장소하차도 | 1 | Ton | 2842 | 0 | 2842 | 0 | 산근 75호표
원심력철근콘크리트관(B형)운반 | Φ1000m/m,소켓식 | 1 | M | 2232 | 0 | 2232 | 0 | 산근 76호표
열연강판 인발 | 1.2(B)x4(L)x0.012(T) | 1 | M | 8070 | 1561 | 3421 | 3088 | 산근 31호표
열연강판 근입 | 1.2(B)x4(L)x0.012(T) | 1 | M | 14637 | 1851 | 6719 | 6067 | 산근 30호표
연속빔 접합부 가설용 BENT |  | 1 | 식 | 1727415 | 973148 | 720981 | 33286 | 산근 77호표
신축이음장치(FINGER TYPE) | FJ-120 | 1 | M | 1153508 | 1124970 | 28538 | 0 | 산근 51호표
신축이음장치(FINGER TYPE) | FJ-150 | 1 | M | 1629478 | 1600940 | 28538 | 0 | 산근 50호표
시멘트운반 | 40kg/포 | 1 | ㎏ | 9 | 0 | 0 | 9 | 산근 72호표
스틸그레이팅 | (900x400x65) | 1 | EA | 53550 | 53550 | 0 | 0 | 산근 53호표
스티프너 | H-300*305 | 1 | nr | 23419 | 11530 | 11645 | 244 | 산근 36호표
세굴방지용사석채움 |  | 1 | ㎥ | 1559 | 446 | 619 | 494 | 산근 54호표
살수관련 |  | 1 | ㎥ | 6258 | 1733 | 3076 | 1449 | 산근 64호표
볼트조이기및풀기 |  | 1 | 공 | 2442 | 0 | 2442 | 0 | 산근 78호표
버팀보설치및철거 | 3~5M | 1 | 본 | 123726 | 9010 | 75361 | 39355 | 산근 40호표
버팀보설치및철거 | 3M 미만 | 1 | 본 | 105163 | 7658 | 64054 | 33451 | 산근 39호표
버팀보설치및철거 | 6~8M | 1 | 본 | 140275 | 10197 | 85537 | 44541 | 산근 41호표
무수축콘크리트 |  | 1 | ㎥ | 241434 | 23460 | 217974 | 0 | 산근 55호표
무수축 몰탈 | 1:1 | 1 | ㎥ | 167213 | 11730 | 155483 | 0 | 산근 60호표
띠장설치및철거 (10m) | H-300∼500 | 1 | M | 15148 | 1101 | 9235 | 4812 | 산근 35호표
동재하시험 |  | 1 | 회 | 730485 | 0 | 179895 | 550590 | 산근 69호표
낙하물방지공 |  | 1 | ㎥ | 3710 | 0 | 0 | 3710 | 산근 57호표
교좌장치(탄성받침) | 슈설치비 | 1 | nr | 128379 | 0 | 128379 | 0 | 산근 44호표
교량받침,일방향 | 1900KN,H=198 | 1 | nr | 2359577 | 2211715 | 136881 | 10981 | 산근 45호표
교량받침,일방향 | 4300KN,H=169 | 1 | nr | 4021777 | 3873915 | 136881 | 10981 | 산근 48호표
교량받침,양방향 | 4300KN,H=169 | 1 | nr | 3407577 | 3259715 | 136881 | 10981 | 산근 49호표
교량받침,양방향 | 1900KN,H=198 | 1 | nr | 1947577 | 1799715 | 136881 | 10981 | 산근 46호표
교량받침,고정단 | 4300KN,H=169 | 1 | nr | 4140177 | 3992315 | 136881 | 10981 | 산근 47호표
교량 슈 상인상 | 탄성받침 | 1 | nr | 23198 | 3715 | 8502 | 10981 | 산근 43호표
강재손료(손율30%) | H-250x250x9x14 | 1 | Ton | 288893 | 288893 | 0 | 0 | 산근 28호표
강재손료(손율30%) | 1219x2438mm | 1 | Ton | 316173 | 316173 | 0 | 0 | 산근 32호표
강재거푸집 | 사용횟수35회 | 1 | ㎡ | 24054 | 1227 | 22820 | 7 | 산근 59호표
강관천공후항타 | S.I.P, Φ508.0MM | 1 | M | 25617 | 8982 | 7270 | 9365 | 산근 65호표
강관말뚝자재비 | Φ508.0MM,T=12MM | 1 | M | 124887 | 124887 | 0 | 0 | 산근 63호표
강관말뚝두부보강 | TYPE-A | 1 | 본 | 161809 | 110236 | 49341 | 2232 | 산근 66호표
강관말뚝두부보강 | TYPE-B | 1 | 본 | 167557 | 112866 | 52280 | 2411 | 산근 67호표
SOLE PLATE |  | 1 | Ton | 643741 | 166749 | 476028 | 964 | 산근 62호표
SEGMENT BOLT 체결 | M22x150 | 1 | EA | 4188 | 983 | 3112 | 93 | 산근 79호표
SEGMENT BOLT 체결 | M22x85 | 1 | EA | 3866 | 661 | 3112 | 93 | 산근 80호표
PRE-FLEX BEAM용 형틀조립및탈형 |  | 1 | M2 | 24786 | 99 | 24687 | 0 | 산근 81호표
PRE-FLEX BEAM용 증기양생 |  | 1 | 본 | 3755591 | 2366036 | 1018755 | 370800 | 산근 82호표
PRE-FLEX BEAM용 제작 PLANT 설치, 해체 |  | 1 | 본 | 1114097 | 236694 | 651258 | 226145 | 산근 83호표
PRE-FLEX BEAM용 전단연결재 제작설치 | SS 400 | 1 | ea | 7071 | 2161 | 4900 | 10 | 산근 84호표
PRE-FLEX BEAM용 장비 및 자재운반 |  | 1 | 본 | 338607 | 0 | 0 | 338607 | 산근 85호표
PRE-FLEX BEAM용 소운반 및 가설 |  | 1 | 본 | 2583042 | 263471 | 968342 | 1351229 | 산근 86호표
PRE-FLEX BEAM용 강판및강교운반 | 포항-연관단지 | 1 | TON | 33745 | 0 | 0 | 33745 | 산근 87호표
PRE-FLEX BEAM용 PREFLEXION & RELEASE |  | 1 | 본 | 20796103 | 1387972 | 14004365 | 5403766 | 산근 88호표
PRE-FLEX BEAM용 I-GIRDER제작 | SM 520B | 1 | TON | 1110974 | 66993 | 669522 | 374459 | 산근 89호표
NOTCH 설치(알루미늄) | 30X25 | 1 | M | 3696 | 3696 | 0 | 0 | 산근 56호표
L-형간 구입(손율30%) | L-90x90x10 | 1 | Ton | 285070 | 285070 | 0 | 0 | 산근 38호표
L-형간 구입(손율30%) | L-100x100x10 | 1 | Ton | 308695 | 308695 | 0 | 0 | 산근 29호표
H-PILE 항타비 | 직타 | 1 | M | 20513 | 2169 | 11368 | 6976 | 산근 26호표
H-PILE 항발비 |  | 1 | M | 14183 | 1007 | 11339 | 1837 | 산근 27호표
H-PILE 제작 | 10회사용 | 1 | M | 1303 | 12 | 1291 | 0 | 산근 25호표
H-BEAM 철거 |  | 1 | HR | 133612 | 10256 | 78559 | 44797 | 산근 34호표
H-BEAM 운반 | H250x250, H300x300 | 1 | Ton | 10027 | 0 | 0 | 10027 | 산근 42호표
H-BEAM 설치 |  | 1 | HR | 146655 | 10256 | 91602 | 44797 | 산근 33호표
H-BEAM 구입(손율30%) |  | 1 | Ton | 288893 | 288893 | 0 | 0 | 산근 37호표
GUIDE BEAM 설치 | L=10.0M | 1 | 회 | 85589 | 14886 | 70617 | 86 | 산근 24호표
COVER PLATE |  | 1 | ㎡ | 113293 | 113293 | 0 | 0 | 산근 58호표
가설방음판넬+방진망 | H=2.0M, H=1M | 1 | M | 57437 | 0 | 0 | 57437 | 산근 1호표
가설방음판넬+방진망 | H=4.0M, H=1M | 1 | M | 96563 | 0 | 0 | 96563 | 산근 2호표
가설방음판넬+방진망 | H=5.0M, H=1M | 1 | M | 117094 | 0 | 0 | 117094 | 산근 3호표
되메우기,토사 | 도쟈19TON | 1 | ㎥ | 157 | 66 | 44 | 47 | 산근 90호표
가설사무소 | 24개월 | 1 | ㎡ | 84158 | 26397 | 57761 | 0 | 산근 4호표
도급자용가설 사무실 | 200㎡,24개월 | 1 | sum | 16831600 | 0 | 0 | 16831600 | 산근 5호표
도급자용가설 창고 | 100㎡,24개월 | 1 | sum | 6407480 | 0 | 0 | 6407480 | 산근 6호표
도급자용가설 시험실 | 30㎡,24개월 | 1 | sum | 2524740 | 0 | 0 | 2524740 | 산근 7호표
도급자용가설 숙소 | 180㎡,24개월 | 1 | sum | 11533464 | 0 | 0 | 11533464 | 산근 8호표
공사현장살수 |  | 1 | sum | 9125829 | 0 | 0 | 9125829 | 산근 9호표
안내판등 |  | 1 | sum | 655231 | 0 | 0 | 655231 | 산근 10호표
중기운반 |  | 1 | sum | 4361192 | 0 | 0 | 4361192 | 산근 11호표
세륜세차시설 | 자동세륜기(24개월) | 1 | nr | 20363946 | 0 | 0 | 20363946 | 산근 12호표
터파기,토사,육상,인력 | 깊이 0∼1m | 1 | ㎥ | 13324 | 0 | 13324 | 0 | 산근 91호표
품질시험비 |  | 1 | 식 | 51209200 | 0 | 0 | 51209200 | 산근 13호표
시공상세도작성 |  | 1 | 식 | 3348443 | 159449 | 3188994 | 0 | 산근 14호표
흙깎기,토사,육상 |  | 1 | ㎥ | 695 | 264 | 218 | 213 | 산근 15호표
유용토운반,토사 | L=38.00m | 1 | ㎥ | 1107 | 560 | 228 | 319 | 산근 16호표
유용토운반,토사 | L=80M | 1 | ㎥ | 774 | 338 | 253 | 183 | 산근 17호표
덤프 운반(토사) | 덤프24ton, L=1.95KM | 1 | ㎥ | 4650 | 2081 | 1159 | 1410 | 산근 18호표
흙쌓기,토사,비다짐 |  | 1 | ㎥ | 148 | 75 | 30 | 43 | 산근 19호표
비탈면보호공 | SEED SPRAY 및 거적덮기 | 1 | ㎡ | 8503 | 2807 | 5218 | 478 | 산근 20호표
동상방지층 포설및다짐 | T=10cm | 1 | ㎥ | 3891 | 1289 | 1441 | 1161 | 산근 22호표
플륨관부설 | 600x600,일반,연결 | 1 | M | 11385 | 671 | 8254 | 2460 | 산근 21호표

## 단가산출
단 가 산 출 근 거
공 종 | 산 출 근 거 | 합 계 | 재 료 비 | 노 무 비 | 경 비
산근 73 호표 :철근운반 Ton 당
◈ 철근운반 ; Ton당
1. 운반비(12 Ton 구역화물운임) L = 20 km
[E002-025] | 121,830 / 1.1 / 12 = 9,229.5 | 9229.5 |  |  | 9229.5
------------------------------------------------------------
| 소 계 | 9229.5 |  |  | 9229.5
2. 하차비
하차거리 :L1= 7.0m
운반거리 :L2=10.0m
운반속도 :V =42.0m/min
하차인부 : 2인
운반인부 : 4인(2인1조)
Cm = (L1/V)+(L2x2/v)=0.64분/Ton
트럭1대당
Q=12/1=12Ton/대
1조의 1회 작업량 ;50kg/인x2인/조 =100.00kg/조
T=QxCm/(2x0.1)=38.4분/대
1일 작업시간 :D=450분
[W0-0084] | 보통인부 : 66,622x6xT/D/Q=2,842.5원/Ton | 2842.5 |  |  | 2842.5
4
------------------------------------------------------------
| 소 계 | 2842.5 |  |  | 2842.5
| 합 계 | 12072 |  |  | 12072
| 계 | 12072 | 0 | 0 | 12072
산근 23 호표 :철근운반 Ton 당
◈ 철근운반 : Ton당
1. 운반비(10.5 Ton 구역화물운임)
최기역레일도 L=10.0 km 적용
[E002-010] | 운반비 :87,720/1.1/10.5 = 7,594.8 | 7594.8 |  |  | 7594.8
[E000-0190] | 하차비 :1,953.9/1.1 = 1,776.2 | 1776.2 |  |  | 1776.2
------------------------------------------------------------
| 합 계 | 9371 |  |  | 9371
| 계 | 9371 | 0 | 0 | 9371
산근 71 호표 :진잠교조형물 개소 당
◈ 진잠교 조형물 : 개소당
1. 자 재 비
1) MAIN BOX(6950x1200x850)
[M005-115] | SS41-8x20x12tx3sh:4.200tonx853,200= 3,583,440.0 | 3583440 | 3583440
2) MAIN BOX(5400x800x800)
[M005-115] | SS41-8x20x12tx2sh:2.800tonx853,200= 2,388,960.0 | 2388960 | 2388960
3) BASE PLATE(1100x1250x32t)
[M005-115] | 1100x1250x32t:0.580tonx853,200= 494,856.0 | 494856 | 494856
4) 내부보강판(4x8x12tx24ea)
[M005-115] | 4x8x12tx24ea:0.840tonx853,200= 716,688.0 | 716688 | 716688
5) RIB PLATE(200x150x8tx24ea)
[M005-115] | 200x150x8tx24ea:0.048tonx853,200= 40,953.6 | 40953.6 | 40953.6
6) ANCHOR BOLT(Ø30x850x24ea)
[MZ4366] | Ø30x850x24ea:24eax47,964x1.05= 1,208,692.8 | 1208692.8 | 1208692.8
7) PIPE(Ø216.5x5.85tx6000Lx2본)
[MZ4367] | Ø216.5x5.85tx6000Lx2본:6mx38,297x2본x1.05= 482,542.2 | 482542.2 | 482542.2
[M00071] | 8) 고재대:846.8kgx-330= -279,444.0 | -279444 | -279444
9) 도장(바탕만들기)견적서참조
[EA113214] | 경 비:98.46m2x0= 0
[EA113214] | 노무비:98.46m2x8,530= 839,863.8 | 839863.8 |  | 839863.8
[EA113214] | 재료비:98.46m2x16,423= 1,617,008.5 | 1617008.5 | 1617008.5
------------------------------------------------------------
| 소 계 | 11093560.9 | 10253697.1 | 839863.8
2. 제작및설치비(잡철물:간단)
[BZC-016] | 경 비:8468kgx7= 59,276.0 | 59276 |  |  | 59276
[BZC-016] | 노무비:8468kgx3,458= 29,282,344.0 | 29282344 |  | 29282344
[BZC-016] | 재료비:8468kgx160= 1,354,880.0 | 1354880 | 1354880
------------------------------------------------------------
| 소 계 | 30696500 | 1354880 | 29282344 | 59276
3. 조형물 운반(포철-제작공장-현장)
[SZ-35-01] | 경 비:8468kgx49,918/1000= 422,705.6 | 422705.6 |  |  | 422705.6
[SZ-35-01] | 노무비:8468kgx18,967/1000= 160,612.5 | 160612.5 |  |  | 160612.5
[SZ-35-01] | 재료비:8468kgx1,229/1000= 10,407.1 | 10407.1 |  |  | 10407.1
------------------------------------------------------------
| 소 계 | 593725.2 |  |  | 593725.2
| 합 계 | 42383786.1 | 11608577.1 | 30122207.8 | 653001.2
| 계 | 42383786 | 11608577 | 30122208 | 653001
산근 52 호표 :진잠교배수시설 식 당
◈ 진잠교 배수시설 : 식당
1. 자 재 비
1) 직관(Ø150mm)
[MZ4368] | Ø150mm:79.564mx25,000= 1,989,100.0 | 1989100 | 1989100
2) 직관(Ø300mm)
[MZ4369] | Ø300mm:274.722mx60,000= 16,483,320.0 | 16483320 | 16483320
3) 설치비
[W0-0029] | 배 관 공(Ø150mm):15.5인/tonx87,372x0.9646ton= 1,306,324.9 | 1306324.9 |  | 1306324.9
[W0-0083] | 특별인부(Ø150mm): 7.7인/tonx84,686x0.9646ton= 628,998.4 | 628998.4 |  | 628998.4
[W0-0029] | 배 관 공(Ø300mm):12.8인/tonx87,372x6.4771ton= 7,243,739.9 | 7243739.9 |  | 7243739.9
[W0-0083] | 특별인부(Ø150mm): 6.4인/tonx84,686x6.4771ton= 3,510,526.0 | 3510526 |  | 3510526
------------------------------------------------------------
| 소 계 | 31162009.2 | 18472420 | 12689589.2
2. 집수구(250x250)
[EKD520-00000] | 경 비:28eax44,852= 1,255,856.0 | 1255856 |  |  | 1255856
[EKD520-00000] | 노무비:28eax50,577= 1,416,156.0 | 1416156 |  | 1416156
[EKD520-00000] | 재료비:28eax0= 0
------------------------------------------------------------
| 소 계 | 2672012 |  | 1416156 | 1255856
3. 곡관(300mm)
[EKD320-00000] | 경 비:34eax15,929= 541,586.0 | 541586 |  |  | 541586
[EKD320-00000] | 노무비:34eax19,469= 661,946.0 | 661946 |  | 661946
[EKD320-00000] | 재료비:34eax0= 0
------------------------------------------------------------
| 소 계 | 1203532 |  | 661946 | 541586
4. 자 재 비
1) 연결부(청소용,Ø150mm)
[MZ4368] | Ø150mm:6.72mx25,000= 168,000.0 | 168000 | 168000
2) 연결부(청소용,Ø300mm)
[MZ4369] | Ø300mm:6.72mx60,000= 403,200.0 | 403200 | 403200
3) 설치비
[W0-0029] | 배 관 공(Ø150mm):15.5인/tonx87,372x0.2235ton= 302,678.4 | 302678.4 |  | 302678.4
[W0-0083] | 특별인부(Ø150mm): 7.7인/tonx84,686x0.2235ton= 145,740.3 | 145740.3 |  | 145740.3
[W0-0029] | 배 관 공(Ø300mm):12.8인/tonx87,372x0.3862ton= 431,911.2 | 431911.2 |  | 431911.2
[W0-0083] | 특별인부(Ø150mm): 6.4인/tonx84,686x0.3862ton= 209,316.6 | 209316.6 |  | 209316.6
------------------------------------------------------------
| 소 계 | 1660846.5 | 571200 | 1089646.5
5. 자 재 비
1) 연결부 HANGER(300A)
[ME0743] | PLATE(50x280x3):0.333kg/eax991.9x56ea= 18,496.9 | 18496.9 | 18496.9
2) 연결부 HANGER(BAND)
[ME0743] | PLATE(50x786x3):0.936kg/eax991.9x56ea= 51,991.4 | 51991.4 | 51991.4
3) SET ANCHOR(10x70)
[MZ43661] | SET ANCHOR(10x70):2eax430x56ea= 48,160.0 | 48160 | 48160
4) SCREW BOLT(14x1000)
[MZ43662] | SCREW BOLT(14x1000):1eax3,750x56ea= 210,000.0 | 210000 | 210000
5) BOLT& NET(12x50)
[MZ43663] | BOLT& NET(12x50):1eax123x56ea= 6,888.0 | 6888 | 6888
6) 설치비(잡철물제작및설치:간단)
[BZC-016] | 경 비:1.268kg/eax7x56ea= 497.0 | 497 |  |  | 497
[BZC-016] | 노무비:1.268kg/eax3,458x56ea= 245,545.6 | 245545.6 |  | 245545.6
[BZC-016] | 재료비:1.268kg/eax160x56ea= 11,361.2 | 11361.2 | 11361.2
------------------------------------------------------------
| 소 계 | 592940.1 | 346897.5 | 245545.6 | 497
6. 중기사용료(트럭크레인 10톤)
[D2104-0010] | 경 비:23,436x8hr/일x4일= 749,952.0 | 749952 |  |  | 749952
[D2104-0010] | 노무비:23,743x8hr/일x4일= 759,776.0 | 759776 |  | 759776
[D2104-0010] | 재료비:6,389x8hr/일x4일= 204,448.0 | 204448 | 204448
------------------------------------------------------------
| 소 계 | 1714176 | 204448 | 759776 | 749952
| 합 계 | 39005515.8 | 19594965.5 | 16862659.3 | 2547891
| 계 | 39005515 | 19594965 | 16862659 | 2547891
산근 70 호표 :조형물 운반 (포항-제작공장-현장) TON 당
◈ 조형물운반(포철-제작공자) ; TON당
1. 강판운반
(1) POSCO - 제작공장
L = 1.0km
포항제철---------------현장
상차도 V = 20km/hr
사용장비
적재적하 : 10 TON 트럭크레인
운 반 : 20 TON 트럭트레일러
적 재 : 1회에 2TON 10회 적재
-결승 : 4분/회x10회 = 40분
-선회 : 1분/회x10회 = 10분
-적재 : 2분/회x10회 = 20분
--------------------------------
계 : T=70분
(2) 적재비 : 상차도
(3) 운반(트레일러 20 TON)
T1=70, T3=70, T4=0.42
T2= 1/20 x 2 x 60 = 6
CM = T1 + T2 + T3 + T4 = 146.42 분
N = 60x0.9/CM = 0.37 회/HR
[D2702-0020] | 경 비:16,035 / N x 1.1 / 20 = 2,383.5 | 2383.5 |  |  | 2383.5
[D2702-0020] | 노무비:19,897 / N x 1.1 / 20 = 2,957.6 | 2957.6 |  |  | 2957.6
[D2702-0020] | 재료비:27,742 / Nx1.1xT2/CM/20 = 168.9 | 168.9 |  |  | 168.9
------------------------------------------------------------
| 소 계 | 5510 |  |  | 5510
(4) 적하비
1) 인건비
비계공:
[W0-0015] | 4인x116,264xT1/480x1.1/20 = 3,730.1 | 3730.1 |  | 3730.1
인 부:
[W0-0084] | 2인x66,622xT1/480x1.1/20 = 1,068.7 | 1068.7 |  | 1068.7
2) 트럭크레인(10 TON)
[D2104-0010] | 경 비:23,436x70/60x1.1/20 = 1,503.8 | 1503.8 |  |  | 1503.8
[D2104-0010] | 노무비:23,743x70/60x1.1/20 = 1,523.5 | 1523.5 |  | 1523.5
[D2104-0010] | 재료비:6,389x70/60x1.1/20 = 409.9 | 409.9 | 409.9
------------------------------------------------------------
| 소 계 | 8236 | 409.9 | 6322.3 | 1503.8
------------------------------------------------------------
| 계 | 13746 | 409.9 | 6322.3 | 7013.8
2. 조형물부재운반
(1) 제작공장 - 현장
L1 = 30.0km, L2 = 230.0km
운반시:제작공장---------------경주T/G---------------현장
V1 = 40km/hr, V2 = 60km/hr
사용장비
사용장비
적재적하 : 10 TON 트럭크레인
운 반 : 20 TON 트럭트레일러
적 재 : 1회에 2TON 10회 적재
-결승 : 4분/회x10회 = 40분
-선회 : 1분/회x10회 = 10분
-적재 : 2분/회x10회 = 20분
--------------------------------
계 : T=70분
(2) 적재비 : 상차도
1) 인건비
비계공:
[W0-0015] | 4인x116,264xT1/480x1.1/20 = 3,730.1 | 3730.1 |  | 3730.1
인 부:
[W0-0084] | 2인x66,622xT1/480x1.1/20 = 1,068.7 | 1068.7 |  | 1068.7
2) 트럭크레인(10 TON)
[D2104-0010] | 경 비:23,436x70/60x1.1/20 = 1,503.8 | 1503.8 |  |  | 1503.8
[D2104-0010] | 노무비:23,743x70/60x1.1/20 = 1,523.5 | 1523.5 |  | 1523.5
[D2104-0010] | 재료비:6,389x70/60x1.1/20 = 409.9 | 409.9 | 409.9
(3) 운반(트레일러 20 TON)
T1=70, T3=70, T4=0.42
T2= (30/40+230/60) x 2 x 60 = 550
CM = T1 + T2 + T3 + T4 = 690.42 분
N = 60x0.9/CM = 0.08 회/HR
[D2702-0020] | 경 비:16,035 / N x 1.1 / 20 = 11,024.0 | 11024 |  |  | 11024
[D2702-0020] | 노무비:19,897 / N x 1.1 / 20 = 13,679.1 | 13679.1 |  |  | 13679.1
[D2702-0020] | 재료비:27,742 / Nx1.1xT2/CM/20 = 15,193.5 | 15193.5 |  |  | 15193.5
------------------------------------------------------------
| 소 계 | 48132.6 | 409.9 | 6322.3 | 41400.4
(4) 적하비
1) 인건비
비계공:
[W0-0015] | 4인x116,264xT1/480x1.1/20 = 3,730.1 | 3730.1 |  | 3730.1
인 부:
[W0-0084] | 2인x66,622xT1/480x1.1/20 = 1,068.7 | 1068.7 |  | 1068.7
2) 트럭크레인(10 TON)
[D2104-0010] | 경 비:23,436x70/60x1.1/20 = 1,503.8 | 1503.8 |  |  | 1503.8
[D2104-0010] | 노무비:23,743x70/60x1.1/20 = 1,523.5 | 1523.5 |  | 1523.5
[D2104-0010] | 재료비:6,389x70/60x1.1/20 = 409.9 | 409.9 | 409.9
------------------------------------------------------------
| 소 계 | 8236 | 409.9 | 6322.3 | 1503.8
------------------------------------------------------------
| 계 | 56368.6 | 819.8 | 12644.6 | 42904.2
------------------------------------------------------------
| 합 계 | 70114.6 | 1229.7 | 18966.9 | 49918
| 계 | 70114 | 1229 | 18967 | 49918
산근 61 호표 :조인트,스티로폴 (평균폭150MM이하,스티로폴,T=5MM) ㎡ 당
◈ 현장타설CON'C,조인트,스티로폴 : ㎡당
(평균폭150MM이하,스티로폴,T=5MM)
1.재료비
1) 스치로폴
[M074-814] | 재료비 : 1.0M2 x 432.09 = 432.0 | 432 | 432
2) 접착제
[M074-531] | 재료비 : 0.35KG x 2,200 = 770.0 | 770 | 770
------------------------------------------------------------
| 소 계 | 1202 | 1202
2.설치비
[W0-0084] | 노무비 : 보통인부: 66,622x0.028인= 1,865.4 | 1865.4 |  | 1865.4
------------------------------------------------------------
| 소 계 | 1865.4 |  | 1865.4
| 합 계 | 3067.4 | 1202 | 1865.4
| 계 | 3067 | 1202 | 1865 | 0
산근 68 호표 :정재하시험 회 당
◈ 정재하시험 : 회당
1. 직접경비(견적서참조)
[EA113211] | 장비 운반비: 1 식 x 273,320= 273,320.0 | 273320 |  |  | 273320
[EA113212] | 재하대설치비: 1 회 x 533,450= 533,450.0 | 533450 |  |  | 533450
[EA113213] | 장 비 손 료: 1 식 x 1,254,700= 1,254,700.0 | 1254700 |  |  | 1254700
------------------------------------------------------------
| 소 계 | 2061470 |  |  | 2061470
2. 인건비
[W0-0179] | 중급기술자: 4.20 인x 162,228 = 681,357.6 | 681357.6 |  | 681357.6
[W0-0179] | 초급기술자: 4.41 인x 162,228 = 715,425.4 | 715425.4 |  | 715425.4
[W0-0084] | 보통 인부: 4.10 인x 66,622 = 273,150.2 | 273150.2 |  | 273150.2
------------------------------------------------------------
| 소 계 | 1669933.2 |  | 1669933.2
| 합 계 | 3731403.2 |  | 1669933.2 | 2061470
| 계 | 3731403 | 0 | 1669933 | 2061470
산근 74 호표 :전도방지 BRACING 식 당
◈ 전도방지 BRACING ; 식당
1)횡방향 전도방지용 BRACING 설치
가) 재료비
ㄱ형강(65x65x6)
소요길이 : L = 1080M
소요중량 : M = 1080M x 5.91KG/M/1000 = 6.38 TON
설치본수 : B = 20본
[M00153] | ㄱ형강 : 6.38TON x 1.05 x 905,000 / 20본 = 303,129.7 | 303129.7 | 303129.7
[M081-991] | 고재대 : 0.319TON x -330,000 / 20본 = -5,263.5 | -5263.5 | -5263.5
나) 잡철물 설치(간단)
[BWC-017] | 경 비: 1,141 x 6.38 / 20본 = 363.9 | 363.9 |  |  | 363.9
[BWC-017] | 노무비: 708,669 x 6.38 / 20본 = 226,065.4 | 226065.4 |  | 226065.4
[BWC-017] | 재료비: 29,869 x 6.38 / 20본 = 9,528.2 | 9528.2 | 9528.2
------------------------------------------------------------
| 소 계 | 533823.7 | 307394.4 | 226065.4 | 363.9
| 계 | 533823 | 307394 | 226065 | 364
산근 75 호표 :원심력철근콘크리트관하차비 (납품장소하차도) Ton 당
◈ 흄관운반 ; Ton당
1. 하 차 비
하차거리 :L1 = 7.0m
운반거리 :L2 = 10.0m
운반속도 :V = 42.0m/min
하차인부 : 2인
운반인부 : 4인(2인1조)
Cm = (L1 / V) + (L2 x 2 / v) = 0.64 분/Ton
트럭1대당
Q = 12 / 1 = 12 Ton/대
1조의 1회 작업량;50kg/인x2인/조=100.00kg/조
T = Q x Cm / (2 x 0.1) = 38.4 분/대
1일 작업시간 :D = 450분
[W0-0084] | 보통인부 :66,622x6xT/D/Q=2,842.5원/Ton | 2842.5 |  | 2842.5
------------------------------------------------------------
| 소 계 | 2842.5 |  | 2842.5
| 합 계 | 2842.5 |  | 2842.5
| 계 | 2842 | 0 | 2842 | 0
산근 76 호표 :원심력철근콘크리트관(B형)운반 (Φ1000m/m,소켓식) M 당
◈ 흄관운반(ø1000m/m,소켓식) ; m당
1. 흄관중량
W = 1.964Ton/본
[SWB-005] | 노무비 :2,842 x W / 2.5 = 2,232.6 \/m | 2232.6 |  | 2232.6
------------------------------------------------------------
| 소 계 | 2232.6 |  | 2232.6
| 계 | 2232 | 0 | 2232 | 0
산근 31 호표 :열연강판 인발 (1.2(B)x4(L)x0.012(T)) M 당
◈ 열연강판 인발 : M당
크레인 35TON무한궤도+진동파일 햄머45KW+발전기100KW조합
L=6.50, a=2.71, K=1.33
F0=1.0, F1=0.1, F2=0.2, F3=0.2, F=F0+(F1+F2+F3)= 1.5
TC=(0.75xL+a)xK/F =6.73min/본
열연강판 환산계수 산정식(중량대비)
SHEET PILE 단위중량=60kg/m
열연강판단위중량:0.012x1.25x7850=117.75kg/m
G1=117.75/60 = 1.96
Q = 60/TC =8.92본/HR
가. 크레인 35 TON
[D2101-0035] | 재 료 비 : 16,257 / Q / L x G1 = 549.5 | 549.5 | 549.5
[D2101-0035] | 노 무 비 : 23,743 / Q / L x G1 = 802.6 | 802.6 |  | 802.6
[D2101-0035] | 경 비 : 45,823 / Q / L x G1 = 1,549.0 | 1549 |  |  | 1549
나. 진동파일 햄머 (45KW):
[D6530-0045] | 경 비 : 26,941 / Q / L x G1 = 910.7 | 910.7 |  |  | 910.7
다. 발전기 100KW :
[D7505-0100] | 재 료 비 : 26,098 / Q / L x G1 = 882.2 | 882.2 | 882.2
[D7505-0100] | 노 무 비 : 14,455 / Q / L x G1 = 488.6 | 488.6 |  | 488.6
[D7505-0100] | 경 비 : 4,533 / Q / L x G1 = 153.2 | 153.2 |  |  | 153.2
라. 보조 크레인 10 TON : (60%적용)
[D2104-0010] | 재 료 비 : 6,389 / Q x 0.6 / L x G1 = 129.5 | 129.5 | 129.5
[D2104-0010] | 노 무 비 : 23,743 / Q x 0.6 / L x G1 = 481.5 | 481.5 |  | 481.5
[D2104-0010] | 경 비 : 23,436 / Q x 0.6 / L x G1 = 475.3 | 475.3 |  |  | 475.3
------------------------------------------------------------
| 소 계 | 6422.1 | 1561.2 | 1772.7 | 3088.2
마. 노무비
[W0-0015] | 비 계 공 : 2 <인> x 116,264 x TC / 480 / L x G1 = 983.0 | 983 |  | 983
[W0-0084] | 인 부 : 1 <인> x 66,622 x TC / 480 / L x G1 = 281.6 | 281.6 |  | 281.6
[W0-0080] | 작업반장 : 1 <인> x 90,786 x TC / 480 / L x G1 = 383.8 | 383.8 |  | 383.8
------------------------------------------------------------
| 소 계 | 1648.4 |  | 1648.4
| 합 계 | 8070.5 | 1561.2 | 3421.1 | 3088.2
| 계 | 8070 | 1561 | 3421 | 3088
산근 30 호표 :열연강판 근입 (1.2(B)x4(L)x0.012(T)) M 당
◈ 열연강판 근입 : M당
크레인 35TON무한궤도+진동파일 햄머45KW+발전기100KW조합
r=0.02, N=32.5, L=6.50, a=2.82, K=1.33
F0=0.9, F1=0.1, F2=0.1, F3=0.1, F=F0+(F1+F2+F3)= 1.2
TC=(((0.75+rxN)xL+a))xK/F =13.21min/본
열연강판 환산계수 산정식(중량대비)
SHEET PILE 단위중량=60kg/m
열연강판단위중량:0.012x1.25x7850=117.75kg/m
G1=117.75/60 = 1.96
Q = 60/TC =4.54본/HR
가. 크레인 35 TON
[D2101-0035] | 재 료 비 : 16,257 / Q / L x G1 = 1,079.7 | 1079.7 | 1079.7
[D2101-0035] | 노 무 비 : 23,743 / Q / L x G1 = 1,576.9 | 1576.9 |  | 1576.9
[D2101-0035] | 경 비 : 45,823 / Q / L x G1 = 3,043.4 | 3043.4 |  |  | 3043.4
나. 진동파일 햄머 (45KW):
[D6530-0045] | 경 비 : 26,941 / Q / L x G1 = 1,789.3 | 1789.3 |  |  | 1789.3
다. 발전기 100KW :
[D7505-0100] | 재 료 비 : 26,098 / Q / Lx0.298x G1 = 516.5 | 516.5 | 516.5
[D7505-0100] | 노 무 비 : 14,455 / Q / L x G1 = 960.0 | 960 |  | 960
[D7505-0100] | 경 비 : 4,533 / Q / L x G1 = 301.0 | 301 |  |  | 301
라. 보조 크레인 10 TON (60%적용)
[D2104-0010] | 재 료 비 : 6,389 / Q / L x 0.6 x G1 = 254.6 | 254.6 | 254.6
[D2104-0010] | 노 무 비 : 23,743 / Q / L x 0.6 x G1 = 946.1 | 946.1 |  | 946.1
[D2104-0010] | 경 비 : 23,436 / Q / L x 0.6 x G1 = 933.9 | 933.9 |  |  | 933.9
------------------------------------------------------------
| 소 계 | 11401.4 | 1850.8 | 3483 | 6067.6
마. 노무비
[W0-0015] | 비 계 공 : 2 <인> x 116,264 x TC / 480 / L x G1 = 1,929.6 | 1929.6 |  | 1929.6
[W0-0084] | 인 부 : 1 <인> x 66,622 x TC / 480 / L x G1 = 552.8 | 552.8 |  | 552.8
[W0-0080] | 작업반장 : 1 <인> x 90,786 x TC / 480 / L x G1 = 753.3 | 753.3 |  | 753.3
------------------------------------------------------------
| 소 계 | 3235.7 |  | 3235.7
| 합 계 | 14637.1 | 1850.8 | 6718.7 | 6067.6
| 계 | 14637 | 1851 | 6719 | 6067
산근 77 호표 :연속빔 접합부 가설용 BENT 식 당
◈ 연속빔 접합부 가설용 BENT ; tlr당
가설벤트 제작갯수: 4 조
가설벤트 평균높이: 5.0 M
접합부 볼트체결은 가벤트 4조을 제작하여 동시에
횡방향으로 가벤트을 이동하며 작업한다
1. 가벤트 설치투입장비
---------------------------------------------
명칭및규격(mm):단위:수량: 장비단가: 장비금액
---------------------------------------------
H-BEAM : TON : 3.992 : 1,190,000 : 4,750,480
(200x200x8x12x5000)
---------------------------------------------
L-형강 : TON : 0.488 : 1,230,000 : 600,240
(100x100x7x1900)
---------------------------------------------
L-형강 : TON : 0.536 : 1,230,000 : 659,280
(100x100x7x2092)
---------------------------------------------
L-형강 : TON : 0.960 : 1,230,000 : 1,180,800
(100x100x7x2800)
---------------------------------------------
L-형강 : TON : 0.736 : 1,230,000 : 905,280
(100x100x7x2154)
---------------------------------------------
L-형강 : TON : 0.684 : 1,230,000 : 841,320
(100x100x7x2668)
---------------------------------------------
PLATE : TON : 1.004 : 1,431,600 : 1,437,326
(400x25x400)
---------------------------------------------
PLATE : TON : 0.040 : 1,431,600 : 57,264
(96x10x172)
---------------------------------------------
계 :10,431,990
2. 손료의 계산
내용연수 : 5년 연가동일수 : 300일
8HRx300일=2400HR/년(연간 표준 가동시간)
상각비 : 10431990x0.9/(2400x5)= 782
정비비 : 10431990x0.3/(2400x5)= 260
관리비 :
10431990x(1.1x5+0.9)/(2x5)x(0.14/2400)=389
소 계 : 1431
월간 20본 생산 : 년간 200본 생산
Q = 2400HR/200본 =12HR/본
| 1,431원/HR x QHR/본 = 17,172.0 | 17172 |  |  | 17172
3. ANCHOR BOLT(Φ25x700)
| 1,500원/개 x 16개 x1.05 / 20본= 1,260.0 | 1260 | 1260
4. 가공및조립
철골공 표준공수:L1=7.45
H-형강부재 제작의경우L2=L1x0.71= 5.29
작업난이도 증감율:L3=L2x0.8= 4.23
[W0-0006] | 1)노무비(철골공):8.44tonxL3x104,340/ 20본= 186,253.1 | 186253.1 |  | 186253.1
2)잡소모품및부재:
[M081-912] | 산 소:8.44tonx3.5/6x6,500/ 20본= 1,600.0 | 1600 | 1600
[M9740-012] | 아세틸렌:8.44tonx1.7x9,000/ 20본= 6,456.6 | 6456.6 | 6456.6
------------------------------------------------------------
| 소 계 | 212741.7 | 9316.6 | 186253.1 | 17172
5. 강판운반(연관단지-현장)
L = 180km
연관단지---------------현장
V = 50km/hr
사용장비
적재적하 : 10 TON 트럭크레인
운 반 : 20 TON 트럭트레일러
적 재 : 1회에 4TON 2.11회 적재
-결승 : 4분/회x2.11회 = 8.44분
-선회 : 1분/회x2.11회 = 2.11분
-적재 : 2분/회x2.11회 = 4.22분
--------------------------------
계 : T=14.77분
(2) 적재비
1) 인건비
[W0-0015] | 비계공: 4인x116,264xT/480/20본= 715.5 | 715.5 |  | 715.5
[W0-0084] | 인 부: 2인x66,622xT/480/20본= 205.0 | 205 |  | 205
2) 트럭크레인(10 TON)
[D2104-0010] | 경 비:23,436xT/60/20본= 288.4 | 288.4 |  |  | 288.4
[D2104-0010] | 노무비:23,743xT/60/20본= 292.2 | 292.2 |  | 292.2
[D2104-0010] | 재료비:6,389xT/60/20본= 78.6 | 78.6 | 78.6
(3) 운반(트레일러 20 TON)
T1=14.77, T3=14.77, T4=0.42
T2= 180/50 x 2 x 60 = 432
CM = T1 + T2 + T3 + T4 = 461.96 분
N = 60x0.9/CM = 0.12 회/HR
[D2702-0020] | 경 비:16,035 / N / 20TON x8.44TON/20본 = 2,819.4 | 2819.4 |  |  | 2819.4
[D2702-0020] | 노무비:19,897 / N / 20TON x8.44TON/20본 = 3,498.5 | 3498.5 |  | 3498.5
[D2702-0020] | 재료비:27,742 /NxT2/CM/20TON x8.44TON/20본 = 4,561.6 | 4561.6 | 4561.6
(4) 적하비
1) 인건비
[W0-0015] | 비계공:4인x116,264xT/480/20본= 715.5 | 715.5 |  | 715.5
[W0-0084] | 인 부:2인x66,622xT/480/20본= 205.0 | 205 |  | 205
2) 트럭크레인(10 TON)
[D2104-0010] | 경 비:23,436xT/60/20본= 288.4 | 288.4 |  |  | 288.4
[D2104-0010] | 노무비:23,743xT/60/20본= 292.2 | 292.2 |  | 292.2
[D2104-0010] | 재료비:6,389xT/60/20본= 78.6 | 78.6 | 78.6
------------------------------------------------------------
| 소 계 | 14038.9 | 4718.8 | 5923.9 | 3396.2
6. 기초 콘크리트타설
(1) 자재비(25-16-8)
[M009-320-1] | 레미콘:46,400x407.04M3/20본 = 944,332.8 | 944332.8 | 944332.8
(2) 타설비
[EEC120-11001] | 경 비:0x407.04M3/20본 = 0
[EEC120-11001] | 노무비:24,836x407.04M3/20본 = 505,462.2 | 505462.2 |  | 505462.2
[EEC120-11001] | 재료비:0x407.04M3/20본 = 0
------------------------------------------------------------
| 소 계 | 1449795 | 944332.8 | 505462.2
7. 현장철골세우기
강재총사용에 따른 증감율(10톤미만):34%
철골세우기 장비능력:15톤/일
철골세우기시간:11.309/15x8x60=361.89분
(1) 중기사용료(트럭크레인10톤)
[D2104-0010] | 경 비:23,436x361.89/60/20본 = 7,067.7 | 7067.7 |  |  | 7067.7
[D2104-0010] | 노무비:23,743x361.89/60/20본 = 7,160.2 | 7160.2 |  | 7160.2
[D2104-0010] | 재료비:6,389x361.89/60/20본 = 1,926.7 | 1926.7 | 1926.7
(2) 인건비
[W0-0015] | 비계공:0.460인x116,264x361.89/480/20본 = 2,016.0 | 2016 |  | 2016
[W0-0006] | 철골공:0.058인x104,340x361.89/480/20본 = 228.1 | 228.1 |  | 228.1
(3) 기타경비
1)현장부자재 소모품(인건비의15%)
| 2,085.2원/HR x 0.15 = 312.7 | 312.7 |  |  | 312.7
2)일반공구 손료(인건비의3%)
| 2,085.2원/HR x 0.03 = 62.5 | 62.5 |  |  | 62.5
------------------------------------------------------------
| 소 계 | 18773.9 | 1926.7 | 9404.3 | 7442.9
8. 현장철골철거
철골철거 장비능력:15톤/일
철골철거시간:8.44/15x8x60=270.08분
(1) 중기사용료(트럭크레인10톤)
[D2104-0010] | 경 비:23,436x270.08/60/20본 = 5,274.6 | 5274.6 |  |  | 5274.6
[D2104-0010] | 노무비:23,743x270.08/60/20본 = 5,343.7 | 5343.7 |  | 5343.7
[D2104-0010] | 재료비:6,389x270.08/60/20본 = 1,437.9 | 1437.9 | 1437.9
(3) 자재비
[M081-912] | 산 소:0.70병x6,500x8.44TON/20본 = 1,920.1 | 1920.1 | 1920.1
[M9740-012] | 아세틸렌:2.50KGx9,000x8.44TON/20본 = 9,495.0 | 9495 | 9495
(3) 인건비
[W0-0112] | 용 접 공:2.20인x102,522x270.08/480/20본 = 6,345.4 | 6345.4 |  | 6345.4
[W0-0084] | 보통인부:1.20인x66,622x270.08/480/20본 = 2,249.1 | 2249.1 |  | 2249.1
------------------------------------------------------------
| 소 계 | 32065.8 | 12853 | 13938.2 | 5274.6
| 계 | 1727415.3 | 973147.9 | 720981.7 | 33285.7
| 계 | 1727415 | 973148 | 720981 | 33286
산근 51 호표 :신축이음장치(FINGER TYPE) (FJ-120) M 당
◈ 신축이음장치(FINGER TYPE), FJ-120 : M당
1. 신축이음장치
[M000-0260] | 재료비 : 1,124,400 x 1<M> = 1,124,400.0 | 1124400 | 1124400
------------------------------------------------------------
| 소 계 | 1124400 | 1124400
2.설치비
[W0-0083] | 노무비 : 특 별 인부 : 0.230<인> x 84,686 = 19,477.7 | 19477.7 |  | 19477.7
[W0-0084] | 노무비 : 보 통 인부 : 0.136<인> x 66,622 = 9,060.5 | 9060.5 |  | 9060.5
3.기구 손료 (노무비의 2%)
| 28,538.2 x 2 / 100 = 570.7 | 570.7 | 570.7
------------------------------------------------------------
| 소 계 | 29108.9 | 570.7 | 28538.2
| 계 | 1153508 | 1124970 | 28538 | 0
산근 50 호표 :신축이음장치(FINGER TYPE) (FJ-150) M 당
◈ 신축이음장치(FINGER TYPE), FJ-150 : M당
1. 신축이음장치
[M000-0270] | 재료비 : 1,600,370 x 1<M> = 1,600,370.0 | 1600370 | 1600370
------------------------------------------------------------
| 소 계 | 1600370 | 1600370
2.설치비
[W0-0083] | 노무비 : 특 별 인부 : 0.230<인> x 84,686 = 19,477.7 | 19477.7 |  | 19477.7
[W0-0084] | 노무비 : 보 통 인부 : 0.136<인> x 66,622 = 9,060.5 | 9060.5 |  | 9060.5
3.기구 손료 (노무비의 2%)
| 28,538.2 x 2 / 100 = 570.7 | 570.7 | 570.7
------------------------------------------------------------
| 소 계 | 29108.9 | 570.7 | 28538.2
| 계 | 1629478 | 1600940 | 28538 | 0
산근 72 호표 :시멘트운반 (40kg/포) ㎏ 당
◈ 시멘트운반 : kg당
◎ 하치장 :서대전역
L = 10.0km이내(하치장 - 현장)
1. 운반비(구역화물 10.5Ton)
[E002-010] | 경비 :87,720/1.1/10.5x0.04/40 =7.5\/kg | 7.5 |  |  | 7.5
------------------------------------------------------------
| 소 계 | 7.5 |  |  | 7.5
4. 하차비
[E000-0190] | 하차비 :1,953.9/1.1x0.04/40 =1.7\/kg | 1.7 |  |  | 1.7
------------------------------------------------------------
| 소 계 | 1.7 |  |  | 1.7
| 합 계 | 9.2 |  |  | 9.2
| 계 | 9 | 0 | 0 | 9
산근 53 호표 :스틸그레이팅 ((900x400x65)) EA 당
◈ 스틸그레이팅(900x400x65) : EA당
1. 재료비
[M040-211-2] | 자재비 1<EA>x 51,000 = 51,000.0 | 51000 | 51000
2. 설치비 재료비의 5%
| 재료비 : 51,000 x 0.05 = 2,550.0 | 2550 | 2550
------------------------------------------------------------
| 합 계 | 53550 | 53550
| 계 | 53550 | 53550 | 0 | 0
산근 36 호표 :스티프너 (H-300*305) nr 당
◈ 스티프너 (H-300x305) : nr당
1) 강판(T=14MM)
[M00147] | 재 료 비 : 8.604KGx1.1x 988,100 / 1000 = 9,351.7 | 9351.7 | 9351.7
[M00071] | 재료비 : 고 재 대 : 8.604KGx0.1x -330 = -283.9 | -283.9 | -283.9
2) 강판절단(T=14MM)
절단길이 : T14 = 0.830M
[BX0131] | 재 료 비 : 1,035 x 0.830M= 859.0 | 859 | 859
[BX0131] | 경 비 : 0 x 0.830M= 0
[BX0131] | 노 무 비 : 1,014 x 0.830M= 841.6 | 841.6 |  | 841.6
3) 용접(FILLET 6MM 하향)
용접길이 : F6 = 2.240M
[BX0021] | 재 료 비 : 716 x 2.240M= 1,603.8 | 1603.8 | 1603.8
[BX0021] | 노 무 비 : 4,823 x 2.240M= 10,803.5 | 10803.5 |  | 10803.5
[BX0021] | 경 비 : 109 x 2.240M= 244.1 | 244.1 |  |  | 244.1
------------------------------------------------------------
| 소 계 | 23419.8 | 11530.6 | 11645.1 | 244.1
| 계 | 23419 | 11530 | 11645 | 244
산근 54 호표 :세굴방지용사석채움 ㎥ 당
◈ 세굴방지용사석채움 ; ㎥당
1.깬잡석(현장암유용)
2.깬잡석적사및운반(무대처리)
3.부설비
백호우 (0.7㎥) 기계100%
q=0.70, k=1.0,f=1.0, E=0.35,cm=23sec
Q=(3600xqxkxfxE)/cm=38.35㎥/hr
[D0201-0070] | 재 료 비:17,118 / Q =446.3\/㎥ | 446.3 | 446.3
[D0201-0070] | 노 무 비:23,743 / Q =619.1\/㎥ | 619.1 |  | 619.1
[D0201-0070] | 경 비:18,961 / Q =494.4\/㎥ | 494.4 |  |  | 494.4
------------------------------------------------------------
| 소 계 | 1559.8 | 446.3 | 619.1 | 494.4
| 계 | 1559 | 446 | 619 | 494
산근 64 호표 :살수관련 ㎥ 당
◈ 살수관련 : ㎥당
물탱크 5500ℓ
L = 1.0<KM>, V = 15<KM/HR>, E = 0.9
t1(준비)= 5분, t3(흡입)= 10분
t4(대기)= 5분, t5(살수)= 20분
t2 = 1.88 / 15 x 2 x 60 =15.04<분>
Cm = t1 + t2 + t3 + t4 + t5 =55.04<MIN>
t0 = (t2 + t5)/cm = 0.64
Q = 60 x 5.5 x 0.9 / Cm =5.4<M3/HR>
[D7204-0055] | 경 비 :7,823 / Q = 1,448.7 | 1448.7 |  |  | 1448.7
[D7204-0055] | 노무비 :16,611 / Q = 3,076.1 | 3076.1 |  | 3076.1
[D7204-0055] | 재료비 :14,624 / Q x t0 = 1,733.2 | 1733.2 | 1733.2
------------------------------------------------------------
| 소 계 | 6258 | 1733.2 | 3076.1 | 1448.7
| 계 | 6258 | 1733 | 3076 | 1449
산근 78 호표 :볼트조이기및풀기 공 당
◈ 볼트조이기및풀기 : 공당
1. 볼트조이기 :
[B000-0240] | 1공 x 1,357 = 1,357.0 | 1357 |  | 1357
2. 볼트풀기 :
[B000-0250] | 1공 x 1,085 = 1,085.0 | 1085 |  | 1085
------------------------------------------------------------
| 소 계 | 2442 |  | 2442
| 합 계 | 2442 |  | 2442
| 계 | 2442 | 0 | 2442 | 0
산근 40 호표 :버팀보설치및철거 (3~5M) 본 당
◈ 버팀보설치및철거 (3-5M) : 본당
1. 설치비 : 크레인(트럭) 25 ton
시간당 작업량 :
Q1=(16.45)본/일/8hr=2.056본/hr
[D2104-0025] | 재료비 :10,256 / Q1본/hr= 4,988.3 | 4988.3 | 4988.3
[D2104-0025] | 노무비 :23,743 / Q1본/hr= 11,548.1 | 11548.1 |  | 11548.1
[D2104-0025] | 경 비 :44,797 / Q1본/hr= 21,788.4 | 21788.4 |  |  | 21788.4
------------------------------------------------------------
| 소 계 | 38324.8 | 4988.3 | 11548.1 | 21788.4
2. 설치노무비
[W0-0015] | 노무비 : 비계공 :116,264 x 1.0인x 1/8 / Q1본/hr= 7,068.5 | 7068.5 |  | 7068.5
[W0-0006] | 노무비 : 철골공 :104,340 x 2.0인x 1/8 / Q1본/hr= 12,687.2 | 12687.2 |  | 12687.2
[W0-0083] | 노무비 : 특별인부 :84,686 x 1.0인x 1/8 / Q1본/hr= 5,148.7 | 5148.7 |  | 5148.7
[W0-0084] | 노무비 : 보통인부 :66,622 x 2.0인x 1/8 / Q1본/hr= 8,100.9 | 8100.9 |  | 8100.9
------------------------------------------------------------
| 소 계 | 33005.3 |  | 33005.3
3. 철거비 : 크레인(트럭) 25 ton
시간당 작업량 :
Q2=(20.40)본/일/8hr=2.55본/hr
[D2104-0025] | 재료비 :10,256 / Q2본/hr= 4,021.9 | 4021.9 | 4021.9
[D2104-0025] | 노무비 :23,743 / Q2본/hr= 9,310.9 | 9310.9 |  | 9310.9
[D2104-0025] | 경 비 :44,797 / Q2본/hr= 17,567.4 | 17567.4 |  |  | 17567.4
------------------------------------------------------------
| 소 계 | 30900.2 | 4021.9 | 9310.9 | 17567.4
4. 철거노무비
[W0-0015] | 노무비 : 비계공 :116,264 x 1.0인x 1/8 / Q2본/hr= 5,699.2 | 5699.2 |  | 5699.2
[W0-0006] | 노무비 : 철골공 :104,340 x 1.0인x 1/8 / Q2본/hr= 5,114.7 | 5114.7 |  | 5114.7
[W0-0083] | 노무비 : 특별인부 :84,686 x 1.0인x 1/8 / Q2본/hr= 4,151.2 | 4151.2 |  | 4151.2
[W0-0084] | 노무비 : 보통인부 :66,622 x 2.0인x 1/8 / Q2본/hr= 6,531.5 | 6531.5 |  | 6531.5
------------------------------------------------------------
| 소 계 | 21496.6 |  | 21496.6
| 합 계 | 123726.9 | 9010.2 | 75360.9 | 39355.8
| 계 | 123726 | 9010 | 75361 | 39355
산근 39 호표 :버팀보설치및철거 (3M 미만) 본 당
◈ 버팀보설치및철거 (3M 미만) : 본당
1. 설치비 : 크레인(트럭) 25 ton
시간당 작업량 :
Q1=(16.45/0.85)본/일/8hr=2.419본/hr
[D2104-0025] | 재료비 :10,256 / Q1 본/hr = 4,239.7 | 4239.7 | 4239.7
[D2104-0025] | 노무비 :23,743 / Q1본/hr= 9,815.2 | 9815.2 |  | 9815.2
[D2104-0025] | 경 비 :44,797 / Q1본/hr= 18,518.8 | 18518.8 |  |  | 18518.8
------------------------------------------------------------
| 소 계 | 32573.7 | 4239.7 | 9815.2 | 18518.8
2. 설치노무비
[W0-0015] | 노무비 : 비계공 :116,264 x 1.0인x 1/8 / Q1본/hr= 6,007.8 | 6007.8 |  | 6007.8
[W0-0006] | 노무비 : 철골공 :104,340 x 2.0인x 1/8 / Q1본/hr= 10,783.3 | 10783.3 |  | 10783.3
[W0-0083] | 노무비 : 특별인부 :84,686 x 1.0인x 1/8 / Q1본/hr= 4,376.0 | 4376 |  | 4376
[W0-0084] | 노무비 : 보통인부 :66,622 x 2.0인x 1/8 / Q1본/hr= 6,885.2 | 6885.2 |  | 6885.2
------------------------------------------------------------
| 소 계 | 28052.3 |  | 28052.3
3. 철거비 : 크레인(트럭) 25 ton
시간당 작업량 :
Q2=(20.40/0.85)본/일/8hr=3본/hr
[D2104-0025] | 재료비 :10,256 / Q2본/hr= 3,418.6 | 3418.6 | 3418.6
[D2104-0025] | 노무비 :23,743 / Q2본/hr= 7,914.3 | 7914.3 |  | 7914.3
[D2104-0025] | 경 비 :44,797 / Q2본/hr= 14,932.3 | 14932.3 |  |  | 14932.3
------------------------------------------------------------
| 소 계 | 26265.2 | 3418.6 | 7914.3 | 14932.3
4. 철거노무비
[W0-0015] | 노무비 : 비계공 :116,264 x 1.0인x 1/8 / Q2본/hr= 4,844.3 | 4844.3 |  | 4844.3
[W0-0006] | 노무비 : 철골공 :104,340 x 1.0인x 1/8 / Q2본/hr= 4,347.5 | 4347.5 |  | 4347.5
[W0-0083] | 노무비 : 특별인부 :84,686 x 1.0인x 1/8 / Q2본/hr= 3,528.5 | 3528.5 |  | 3528.5
[W0-0084] | 노무비 : 보통인부 :66,622 x 2.0인x 1/8 / Q2본/hr= 5,551.8 | 5551.8 |  | 5551.8
------------------------------------------------------------
| 소 계 | 18272.1 |  | 18272.1
| 합 계 | 105163.3 | 7658.3 | 64053.9 | 33451.1
| 계 | 105163 | 7658 | 64054 | 33451
산근 41 호표 :버팀보설치및철거 (6~8M) 본 당
◈ 버팀보설치및철거 (6-8M) : 본당
1. 설치비 : 크레인(트럭) 25 ton
시간당 작업량 :
Q1=(14.05)본/일/8hr=1.756본/hr
[D2104-0025] | 재료비 :10,256 / Q1본/hr= 5,840.5 | 5840.5 | 5840.5
[D2104-0025] | 노무비 :23,743 / Q1본/hr= 13,521.0 | 13521 |  | 13521
[D2104-0025] | 경 비 :44,797 / Q1본/hr= 25,510.8 | 25510.8 |  |  | 25510.8
------------------------------------------------------------
| 소 계 | 44872.3 | 5840.5 | 13521 | 25510.8
2. 설치노무비
[W0-0015] | 노무비 : 비계공 :116,264 x 1.0인x 1/8 / Q1본/hr= 8,276.1 | 8276.1 |  | 8276.1
[W0-0006] | 노무비 : 철골공 :104,340 x 2.0인x 1/8 / Q1본/hr= 14,854.7 | 14854.7 |  | 14854.7
[W0-0083] | 노무비 : 특별인부 :84,686 x 1.0인x 1/8 / Q1본/hr= 6,028.3 | 6028.3 |  | 6028.3
[W0-0084] | 노무비 : 보통인부 :66,622 x 2.0인x 1/8 / Q1본/hr= 9,484.9 | 9484.9 |  | 9484.9
------------------------------------------------------------
| 소 계 | 38644 |  | 38644
3. 철거비 : 크레인(트럭) 25 ton
시간당 작업량 :
Q2=(18.83)본/일/8hr=2.354본/hr
[D2104-0025] | 재료비 :10,256 / Q2본/hr= 4,356.8 | 4356.8 | 4356.8
[D2104-0025] | 노무비 :23,743 / Q2본/hr= 10,086.2 | 10086.2 |  | 10086.2
[D2104-0025] | 경 비 :44,797 / Q2본/hr= 19,030.1 | 19030.1 |  |  | 19030.1
------------------------------------------------------------
| 소 계 | 33473.1 | 4356.8 | 10086.2 | 19030.1
4. 철거노무비
[W0-0015] | 노무비 : 비계공 :116,264 x 1.0인x 1/8 / Q2본/hr= 6,173.7 | 6173.7 |  | 6173.7
[W0-0006] | 노무비 : 철골공 :104,340 x 1.0인x 1/8 / Q2본/hr= 5,540.5 | 5540.5 |  | 5540.5
[W0-0083] | 노무비 : 특별인부 :84,686 x 1.0인x 1/8 / Q2본/hr= 4,496.9 | 4496.9 |  | 4496.9
[W0-0084] | 노무비 : 보통인부 :66,622 x 2.0인x 1/8 / Q2본/hr= 7,075.4 | 7075.4 |  | 7075.4
------------------------------------------------------------
| 소 계 | 23286.5 |  | 23286.5
| 합 계 | 140275.9 | 10197.3 | 85537.7 | 44540.9
| 계 | 140275 | 10197 | 85537 | 44541
산근 55 호표 :무수축콘크리트 ㎥ 당
◈ 무수축콘크리트 : ㎥당
시멘트 : 600 ㎏
혼화제 : 10 ㎏
모 래 : 600 ㎏
자 갈 : 1000 ㎏
W/C : 25-30%
-------------------
계 2210 Kg
1. 재료비
1) 혼화제 MIGHT-2000WH
[MU500318] | 재료비 : 10㎏ x 1.02 x 2,300 = 23,460.0 | 23460 | 23460
2) 모래구입및운반:별산
3) 시멘트구입및운반:별산:
4) 자갈구입및운반:별산
------------------------------------------------------------
| 소 계 | 23460 | 23460
------------------------------------------------------------
2. 타설인건비
[W0-0084] | 보통 인부 : 1.36인 x 66,622 = 90,605.9 | 90605.9 |  | 90605.9
[W0-0026] | 콘크리트공 : 1.29인 x 98,735 = 127,368.1 | 127368.1 |  | 127368.1
| 소 계 | 217974 |  | 217974
------------------------------------------------------------
| 합 계 | 241434 | 23460 | 217974
| 계 | 241434 | 23460 | 217974 | 0
산근 60 호표 :무수축 몰탈 (1:1) ㎥ 당
◈ 무수축 몰탈 : M3당
(%% 배합비 ㎥당)
혼화제: 15 Kg
모 래: 1000 Kg
시멘트: 1000 Kg
W/C : 25-30%
---------------
계 2015 Kg
H=5, M=1000, A=1600
[MU500318] | 재료비 : 가) 혼화제 : 5 KG x 1.02 x 2,300 = 11,730.0 | 11730 | 11730
나) 모래구입및운반:별산
다) 시멘트구입및운반:별산
------------------------------------------------------------
| 소 계 | 11730 | 11730
2. 타설인건비
[W0-0084] | 보통 인부 : 1.0인 x 66,622 = 66,622.0 | 66622 |  | 66622
[W0-0026] | 콘크리트공 : 0.9인 x 98,735 = 88,861.5 | 88861.5 |  | 88861.5
------------------------------------------------------------
| 소 계 | 155483.5 |  | 155483.5
| 계 | 167213.5 | 11730 | 155483.5
| 계 | 167213 | 11730 | 155483 | 0
산근 35 호표 :띠장설치및철거 (10m) (H-300∼500) M 당
◈ 띠장설치및철거(10m) H-300∼500 : M당
1. H-BEAM 설치 (9∼11m)
[SX0200] | 재 료 비 : 10,256 / (13.09 x 1/8) / 10 = 626.7 | 626.7 | 626.7
[SX0200] | 노 무 비 : 91,602 / (13.09 x 1/8) / 10 = 5,598.2 | 5598.2 |  | 5598.2
[SX0200] | 경 비 : 44,797 / (13.09 x 1/8) / 10 = 2,737.7 | 2737.7 |  |  | 2737.7
------------------------------------------------------------
| 소 계 | 8962.6 | 626.7 | 5598.2 | 2737.7
2. H-BEAM 철거 (9∼11m)
[SX0190] | 재 료 비 : 10,256 / (17.28 x 1/8) / 10 = 474.8 | 474.8 | 474.8
[SX0190] | 노 무 비 : 78,559 / (17.28 x 1/8) / 10 = 3,636.9 | 3636.9 |  | 3636.9
[SX0190] | 경 비 : 44,797 / (17.28 x 1/8) / 10 = 2,073.9 | 2073.9 |  |  | 2073.9
------------------------------------------------------------
| 소 계 | 6185.6 | 474.8 | 3636.9 | 2073.9
| 합 계 | 15148.2 | 1101.5 | 9235.1 | 4811.6
| 계 | 15148 | 1101 | 9235 | 4812
산근 69 호표 :동재하시험 회 당
◈ 동재하시험 : 회당
1. 직접경비(견적서참조)
[EA113111] | 장비 운반비: 1 식 x 190,000= 190,000.0 | 190000 |  |  | 190000
[EA113112] | 재하대설치비: 1 회 x 285,740= 285,740.0 | 285740 |  |  | 285740
[EA113113] | 장 비 손 료: 1 식 x 74,850= 74,850.0 | 74850 |  |  | 74850
------------------------------------------------------------
| 소 계 | 550590 |  |  | 550590
2. 인건비
[W0-0179] | 중급기술자: 0.46 인x 162,228 = 74,624.8 | 74624.8 |  | 74624.8
[W0-0179] | 초급기술자: 0.46 인x 162,228 = 74,624.8 | 74624.8 |  | 74624.8
[W0-0084] | 보통 인부: 0.46 인x 66,622 = 30,646.1 | 30646.1 |  | 30646.1
------------------------------------------------------------
| 소 계 | 179895.7 |  | 179895.7
| 합 계 | 730485.7 |  | 179895.7 | 550590
| 계 | 730485 | 0 | 179895 | 550590
산근 57 호표 :낙하물방지공 ㎥ 당
실적공사비
[EUD00-27001] | 재료비 : 0 x 1 = 0
[EUD00-27001] | 노무비 : 0 x 1 = 0
[EUD00-27001] | 경 비 : 3,710 x 1 = 3,710.0 | 3710 |  |  | 3710
| 계 | 3710 | 0 | 0 | 3710
산근 44 호표 :교좌장치(탄성받침) (슈설치비) nr 당
◈ 교좌장치(탄성받침)(슈설치비)EA당
1. 교량인상 : 크레인트럭10Ton
# 탄성받침은 포트받침의 30% 가산
# 교량개소 : EA = 1 개소
# 슈총갯수 : E = 80
# 슈설치 평균갯수 : N=E/EA= 80
# 수정계수 : A=0.86821
# 슈설치소요일수 산정
D = (0.2xAxN+2) = 15.89
------------------------------------------------------------
2. 설치비
[W0-0084] | 노무비 : 보 통 인 부 : 66,622 x 1.0인 x D / E x 1.3 = 17,202.6 | 17202.6 |  | 17202.6
[W0-0112] | 노무비 : 용접공(일반) : 102,522 x 0.4인 x D / E x 1.3 = 10,588.9 | 10588.9 |  | 10588.9
[W0-0083] | 노무비 : 특 별 인 부 : 84,686 x 4.6인 x D / E x 1.3 = 100,588.1 | 100588.1 |  | 100588.1
------------------------------------------------------------
| 계 | 128379.6 |  | 128379.6
| 합 계 | 128379.6 |  | 128379.6
| 계 | 128379 | 0 | 128379 | 0
산근 45 호표 :교량받침,일방향 (1900KN,H=198) nr 당
◈ 교좌장치 일방향 1900KN,H=198 : nr당
1. 재료비 : (견적서 참조)
[M000-0210] | 2,208,000 x 1EA = 2,208,000.0 | 2208000 | 2208000
------------------------------------------------------------
| 소 계 | 2208000 | 2208000
2. 교량상인상(PAD)
[S3-029-04] | 경 비: 10,981 x 1nr = 10,981.0 | 10981 |  |  | 10981
[S3-029-04] | 노무비: 8,502 x 1nr = 8,502.0 | 8502 |  | 8502
[S3-029-04] | 재료비: 3,715 x 1nr = 3,715.0 | 3715 | 3715
------------------------------------------------------------
| 소 계 | 23198 | 3715 | 8502 | 10981
3. 설치비(탄성받침)
[S0002801] | 경 비: 0 x 1nr = 0
[S0002801] | 노무비: 128,379 x 1nr = 128,379.0 | 128379 |  | 128379
[S0002801] | 재료비: 0 x 1nr = 0
------------------------------------------------------------
| 소 계 | 128379 |  | 128379
| 합 계 | 2359577 | 2211715 | 136881 | 10981
| 계 | 2359577 | 2211715 | 136881 | 10981
산근 48 호표 :교량받침,일방향 (4300KN,H=169) nr 당
◈ 교좌장치 일방향 4300KN,H=169 : nr당
1. 재료비 : (견적서 참조)
[M000-0240] | 3,870,200 x 1EA = 3,870,200.0 | 3870200 | 3870200
------------------------------------------------------------
| 소 계 | 3870200 | 3870200
2. 교량상인상(PAD)
[S3-029-04] | 경 비: 10,981 x 1nr = 10,981.0 | 10981 |  |  | 10981
[S3-029-04] | 노무비: 8,502 x 1nr = 8,502.0 | 8502 |  | 8502
[S3-029-04] | 재료비: 3,715 x 1nr = 3,715.0 | 3715 | 3715
------------------------------------------------------------
| 소 계 | 23198 | 3715 | 8502 | 10981
3. 설치비(탄성받침)
[S0002801] | 경 비: 0 x 1nr = 0
[S0002801] | 노무비: 128,379 x 1nr = 128,379.0 | 128379 |  | 128379
[S0002801] | 재료비: 0 x 1nr = 0
------------------------------------------------------------
| 소 계 | 128379 |  | 128379
| 합 계 | 4021777 | 3873915 | 136881 | 10981
| 계 | 4021777 | 3873915 | 136881 | 10981
산근 49 호표 :교량받침,양방향 (4300KN,H=169) nr 당
◈ 교좌장치 양방향 4300KN,H=169 : nr당
1. 재료비 : (견적서 참조)
[M000-0250] | 3,256,000 x 1EA = 3,256,000.0 | 3256000 | 3256000
------------------------------------------------------------
| 소 계 | 3256000 | 3256000
2. 교량상인상(PAD)
[S3-029-04] | 경 비: 10,981 x 1nr = 10,981.0 | 10981 |  |  | 10981
[S3-029-04] | 노무비: 8,502 x 1nr = 8,502.0 | 8502 |  | 8502
[S3-029-04] | 재료비: 3,715 x 1nr = 3,715.0 | 3715 | 3715
------------------------------------------------------------
| 소 계 | 23198 | 3715 | 8502 | 10981
3. 설치비(탄성받침)
[S0002801] | 경 비: 0 x 1nr = 0
[S0002801] | 노무비: 128,379 x 1nr = 128,379.0 | 128379 |  | 128379
[S0002801] | 재료비: 0 x 1nr = 0
------------------------------------------------------------
| 소 계 | 128379 |  | 128379
| 합 계 | 3407577 | 3259715 | 136881 | 10981
| 계 | 3407577 | 3259715 | 136881 | 10981
산근 46 호표 :교량받침,양방향 (1900KN,H=198) nr 당
◈ 교좌장치 양방향 1900KN,H=198: nr당
1. 재료비 : (견적서 참조)
[M000-0220] | 1,796,000 x 1EA = 1,796,000.0 | 1796000 | 1796000
------------------------------------------------------------
| 소 계 | 1796000 | 1796000
2. 교량상인상(PAD)
[S3-029-04] | 경 비: 10,981 x 1nr = 10,981.0 | 10981 |  |  | 10981
[S3-029-04] | 노무비: 8,502 x 1nr = 8,502.0 | 8502 |  | 8502
[S3-029-04] | 재료비: 3,715 x 1nr = 3,715.0 | 3715 | 3715
------------------------------------------------------------
| 소 계 | 23198 | 3715 | 8502 | 10981
3. 설치비(탄성받침)
[S0002801] | 경 비: 0 x 1nr = 0
[S0002801] | 노무비: 128,379 x 1nr = 128,379.0 | 128379 |  | 128379
[S0002801] | 재료비: 0 x 1nr = 0
------------------------------------------------------------
| 소 계 | 128379 |  | 128379
| 합 계 | 1947577 | 1799715 | 136881 | 10981
| 계 | 1947577 | 1799715 | 136881 | 10981
산근 47 호표 :교량받침,고정단 (4300KN,H=169) nr 당
◈ 교좌장치 고정단 4300KN,H=169 : nr당
1. 재료비 : (견적서 참조)
[M000-0230] | 3,988,600 x 1EA = 3,988,600.0 | 3988600 | 3988600
------------------------------------------------------------
| 소 계 | 3988600 | 3988600
2. 교량상인상(PAD)
[S3-029-04] | 경 비: 10,981 x 1nr = 10,981.0 | 10981 |  |  | 10981
[S3-029-04] | 노무비: 8,502 x 1nr = 8,502.0 | 8502 |  | 8502
[S3-029-04] | 재료비: 3,715 x 1nr = 3,715.0 | 3715 | 3715
------------------------------------------------------------
| 소 계 | 23198 | 3715 | 8502 | 10981
3. 설치비(탄성받침)
[S0002801] | 경 비: 0 x 1nr = 0
[S0002801] | 노무비: 128,379 x 1nr = 128,379.0 | 128379 |  | 128379
[S0002801] | 재료비: 0 x 1nr = 0
------------------------------------------------------------
| 소 계 | 128379 |  | 128379
| 합 계 | 4140177 | 3992315 | 136881 | 10981
| 계 | 4140177 | 3992315 | 136881 | 10981
산근 43 호표 :교량 슈 상인상 (탄성받침) nr 당
◈ 교량 상인상(탄성받침): SET당
1. 교량상인상(트럭크레인 25TON)
[D2104-0025] | 경 비: 44,797 x 0.9 x1EAx1.3x0.1986= 10,409.1 | 10409.1 |  |  | 10409.1
[D2104-0025] | 노무비: 23,743 x 0.9x1EAx1.3x0.1986= 5,516.9 | 5516.9 |  | 5516.9
[D2104-0025] | 재료비: 10,256 x 0.9x1EAx1.3x0.1986= 2,383.1 | 2383.1 | 2383.1
2. 발전기(25KW)
[D7505-0025] | 경 비: 2,706 x 0.8x1EAx1.3x0.1986= 558.9 | 558.9 |  |  | 558.9
[D7505-0025] | 노무비: 14,455 x 0.8x1EAx1.3x0.1986= 2,985.5 | 2985.5 |  | 2985.5
[D7505-0025] | 재료비: 6,449 x 0.8x1EAx1.3x0.1986= 1,332.0 | 1332 | 1332
3. 용접기(500Amp)
[D7611-0500] | 경 비: 124 x 0.4 x1EAx1.3x0.1986= 12.8 | 12.8 |  |  | 12.8
[D7611-0500] | 노무비: 0 x 0.4 x1EAx1.3x0.1986= 0
[D7611-0500] | 재료비: 0 x 0.4 x1EAx1.3x0.1986= 0
------------------------------------------------------------
| 소 계 | 23198.3 | 3715.1 | 8502.4 | 10980.8
| 합 계 | 23198.3 | 3715.1 | 8502.4 | 10980.8
| 계 | 23198 | 3715 | 8502 | 10981
산근 28 호표 :강재손료(손율30%) (H-250x250x9x14) Ton 당
◈ 강재손료30%(H-250x250x9x14) : Ton당
1. 재료비
3 개월미만 손료 30 % 적용
1) H-BEAM(250x250x9x14)
[M00042] | 재료비 : 1.07Tonx900,000x0.30= 288,900.0 | 288900 | 288900
2) 고 재
[M00071] | 재료비 : 0.07Tonx-330x0.30= -6.9 | -6.9 | -6.9
------------------------------------------------------------
| 소 계 | 288893.1 | 288893.1
| 계 | 288893 | 288893 | 0 | 0
산근 32 호표 :강재손료(손율30%) (1219x2438mm) Ton 당
◈ 강재손료 (PL-1219x2438mm) : Ton당
1. 재료비
6개월미만 손료 30 % 적용
1) PLATE(1219x2438mm)
[M00147] | 재료비 : 1.10Tonx988,100x0.30= 326,073.0 | 326073 | 326073
2) 고 재
[M081-991] | 재료비 : 0.10Tonx-330,000x0.30= -9,900.0 | -9900 | -9900
------------------------------------------------------------
| 소 계 | 316173 | 316173
| 계 | 316173 | 316173 | 0 | 0
산근 59 호표 :강재거푸집 (사용횟수35회) ㎡ 당
◈ 거푸집,설명된특징있는마감,곡면,강재거푸집(사용횟수35회) : M2당
원형맨홀 호별 치수표
┌────┬───┬───┐
│구 분 │1 호 │2 호 │
├────┼───┼───┤
│내 측 D │ 0.9M │ 1.2M │
├────┼───┼───┤
│외 측 D │ 1.3M │ 1.7M │
├────┼───┼───┤
│H=1.0M의│ 6.911│ 9.110│
│거푸집량│ ㎡ │ ㎡ │
└────┴───┴───┘
◎ 원형맨홀 H=1.0M당 중량산정
1. 철판(T=3.2m/m,단위중량 25.1kg)
1호:(0.9+1.3)x3.14x1.0x25.1=173.4kg
2호:(1.2+1.7)x3.14x1.0x25.1=228.6kg
2.ㄱ형강(50x50x6T, 단위중량 4.43kg)
1) 1 호
내면:(1x2개+2.826x3개)x4.43=46.4kg
외면:(1x2개+4.082x3개)x4.43=63.1kg
2) 2 호
내면:(1x2개+3.768x3개)x4.43=58.9kg
외면:(1x2개+5.338x3개)x4.43=79.8kg
◎ 강재거푸집 1.0.m2당 중량 산정
1호:(173.4+46.4+63.1)/6.911=40.9kg
2호:(228.6+58.9+79.8)/9.110=40.3kg
---------------------------------------
평 균 40.6kg
------------------------------------------------------------
1. 재 료 비
[M005-115] | 재료비 : 철 판:25.1kgx1.1x853,200/35/1000=673.0\/㎡ | 673 | 673
[M004-118] | 재료비 : ㄱ형강:15.5kgx1.05x905,000/35/1000=420.8\/㎡ | 420.8 | 420.8
[M007-117] | 재료비 : 볼 트:3개x123/35=10.5\/㎡ | 10.5 | 10.5
[M007-917] | 재료비 : 너 트:3개x44.92/35=3.8\/㎡ | 3.8 | 3.8
[M081-991] | 재료비 : 고재공재:3.285kgx-330,000/1000/35=-30.9\/㎡ | -30.9 | -30.9
| 잔 존 율(재료비10%):-0.1x1,077.2 /35= -3.0 | -3 | -3
------------------------------------------------------------
| 소 계 | 1074.2 | 1074.2
------------------------------------------------------------
2. 제작
[BWC-016] | 잡철물제작: 40.6kgx2,888/35= 3,350.0 | 3350 | 153.1 | 3190 | 6.9
------------------------------------------------------------
| 소 계 | 3350 | 153.1 | 3190 | 6.9
------------------------------------------------------------
3. 거치 및 해체
1) 거치
[W0-0004] | 노무비 : 형틀목공:100,469x0.045x0= 0
[W0-0015] | 노무비 : 비 계 공:116,264x0.045x0= 0
[W0-0084] | 노무비 : 보통인부:66,622x0.075x0= 0
2) 해체
[W0-0004] | 노무비 : 형틀목공:100,469x0.017x0= 0
[W0-0015] | 노무비 : 비 계 공:116,264x0.045x0= 0
[W0-0084] | 노무비 : 보통인부:66,622x0.045x0= 0
실적공사비
재료비 : 0 x 1 = 0
| 노무비 : 19,630 x 1 = 19,630.0 | 19630 |  | 19630
경 비 : 0 x 1 = 0
------------------------------------------------------------
| 소 계 | 19630 |  | 19630
| 합 계 | 24054.2 | 1227.3 | 22820 | 6.9
| 계 | 24054 | 1227 | 22820 | 7
산근 65 호표 :강관천공후항타 (S.I.P, Φ508.0MM) M 당
◈ 강관천공후항타 (S.I.P, Φ508.0MM) : M당
1. 장비조합
타이어 크레인 : 50TON - 1대
EARTH AUGER : 150HP - 1대
리더(회전형) : 31-36m - 1대
발전기(오거구동용) : 350KW - 1대
발전기(믹서플랜트용,용접용):100KW - 1대
유압해머 : 5TON - 1대
백호우(배토처리용) : 0.2M3 - 1대
지게차(파일운반용) : 5TON - 1대
GROUTING MIXER : 2.0KW - 1대
GROUTING PUMP : 3.7KW - 1대
2. 천공방법
EARTH AUGER로 천공한후 강관파일을 삽입하고 압입
또는 회전 관입 시킴
3. 천공 CYCLE TIME (공당 천공소요시간)
- N 치(본선 표준단면 기준)
(20 미만) : S1 = 496.1 M
(20-40미만) : S2 = 954.6 M
(40-50미만) : S3 = 498.0 M
(50 이상) : S4 =2289.3 M
-시공현황(천공장)
파일직경 : D = 0.508<M>
천공장 : SS = S1+S2+S3+S4 =4238<M>
천공공수 : N1 = 426<본>(단말뚝)
N2 = 0<본>(이음말뚝)
평균천공장 : LL = SS / (N1 + N2) =9.95<M>
TC = Te + (Tb + Tg) + Tw + Ts (min/본)
여기서 TC : 말뚝1본당 시공시간(min/본)
Te : 말뚝1본당 오거굴착시간(min/본)
Tb : 말뚝1본당 타격시간(min/본)
Tg : 말뚝1본당 그라우팅주입시간(min/본)
Tw : 말뚝1본당 이음용접시간(min/본)
Ts : 말뚝1본당 준비시간(min/본)
Te = (0.5xS1+0.80xS2+1.15xS3+2.15xS4)/(N1+N2)<본>=15.27<min/본>
Tb = 1.0<min/본>
Tg = 2.0<min/본>
Tw = 21x(N2/N1) =0<min/본>
Ts = 10 + 5 x (N2/N1)<개소>=10<min/본>
TC = Te + (Tb + Tg) + Tw + Ts =28.27<min/본>
Q = 60 / TC x LL =21.12<M/HR>
4. 천 공
가. 기계사용료
1) 크레인(타이어50TON)
[D2104-0050] | 경 비 : 66,840 / Q = 3,164.7 | 3164.7 |  |  | 3164.7
[D2104-0050] | 노무비 : 23,743 / Q = 1,124.1 | 1124.1 |  | 1124.1
[D2104-0050] | 재료비 : 18,991 / Q = 899.1 | 899.1 | 899.1
2) Earth Auger(150TON)
- 중 기 가 격
[M001-200] | F . O . B : A = 9,000,000 x 12.98 =116820000<원>
보험료및선임 : B = A x 0.0228 = 2663496 <원>
C . I . F : C = A + B =119483496<원>
관 세 :A1 = C x 0.08 =9558679.68원
통 관 료 :A2 = A x 0.0015 =175230원
하 역 료 :A3 = A x 0.0026 =303732원
무역 협회비 :A4 = A x 0.0015 =175230원
은행 수수료 :A5 = A x 0.0023 =268686원
입 / 출고료 :A6 = A x 0.0021 =245322원
보 관 료 :A7 = A x 0.0045 =525690원
운 송 료 :A8 = A x 0.0029 =338778원
이적, 수수료 :A9 = A x 0.0018 =210276원
----------------------------------------
계TOTAL = A1+A2+A3+A4+A5+A6+A7+A8+A9+C =131285119.68원
| 경 비 : 131,285,119.7 x 3223x10^-7 / Q = 2,003.4 | 2003.4 |  |  | 2003.4
3) 리 더(31-36M)
[D2115-0031] | 경 비 : 4,516 / Q = 213.8 | 213.8 |  |  | 213.8
[D2115-0031] | 노무비 : 0 / Q = 0
[D2115-0031] | 재료비 : 0 / Q = 0
4) 발전기(350KW)
[D7505-0350] | 경 비 : 11,927 / Q = 564.7 | 564.7 |  |  | 564.7
[D7505-0350] | 노무비 : 14,455 / Q = 684.4 | 684.4 |  | 684.4
[D7505-0350] | 재료비 : 80,396 / ((60/Te)xLL) = 2,056.3 | 2056.3 | 2056.3
나. 작업조(천공,강관삽입)
[W0-0080] | 작업반장 :1.0<인>x 90,786 / 8 / Q = 537.3 | 537.3 |  | 537.3
[W0-0015] | 비 계 공 :1.2<인>x 116,264 / 8 / Q = 825.7 | 825.7 |  | 825.7
[W0-0084] | 보통인부 :1.2<인>x 66,622 / 8 / Q = 473.1 | 473.1 |  | 473.1
[W0-0098] | 기계설치공 :1.2<인>x 85,723 / 8 / Q = 608.8 | 608.8 |  | 608.8
------------------------------------------------------------
| 소 계 | 13155.4 | 2955.4 | 4253.4 | 5946.6
5. 강관파일건입,소운반및항타
1) 강관파일건입(크레인:타이어 50TON)
[D2104-0050] | 경 비 : 66,840 / Q x 0.3 = 949.4 | 949.4 |  |  | 949.4
[D2104-0050] | 노무비 : 23,743 / Q x 0.3 = 337.2 | 337.2 |  | 337.2
[D2104-0050] | 재료비 : 18,991 / Q x 0.3 = 269.7 | 269.7 | 269.7
2) 강관파일소운반(지게차5TON)
[D2502-0050] | 경 비 : 6,262 / Q x 0.2 = 59.2 | 59.2 |  |  | 59.2
[D2502-0050] | 노무비 : 19,897 / Q x 0.2 = 188.4 | 188.4 |  | 188.4
[D2502-0050] | 재료비 : 9,445 / Q x 0.2 = 89.4 | 89.4 | 89.4
3) 강관파일항타(유압파일해머5TON)
[D6630-0005] | 경 비 : 33,792 / Q = 1,600.0 | 1600 |  |  | 1600
[D6630-0005] | 노무비 : 0 / Q = 0
[D6630-0005] | 재료비 : 27,548 / Q = 1,304.3 | 1304.3 | 1304.3
------------------------------------------------------------
| 소 계 | 4797.6 | 1663.4 | 525.6 | 2608.6
6. 그라우팅주입
가. 주입재료비
선단고정액길이: B1=5xDM=2.54<M>
주변고정액길이: B2=(8.45M+2xDM)-B1M=6.93<M>
1) 재료비(굴진용 용액)
수량산출:K1 =(3.14x(D+0.1)^2/4)xB2 =2.01<M3/본>
시 멘 트: A11 = 120kg/m3xK1x1.03=248.44<KG>
벤토나이트: A12 = 25kg/m3xK1=50.25<KG>
가) 시멘트구입 및 운반:별산
[M0780504] | 나) 벤토나이트 : 190 x A12<KG>/LL= 959.5 | 959.5 | 959.5
2) 재료비(선단고정액,물/시멘트:60%)
수량산출:K2 =(3.14x(D+0.1)^2/4)xB1 =0.74<M3/본>
시 멘 트: B11 =1090kg/m3xK2x1.03=830.8<KG>
감 수 제: B21 = 21kg/m3xK2=15.54<KG>
가) 시멘트구입 및 운반:별산
[M0780503] | 나) 감 수 제 : 600 x B21<KG>/LL= 937.0 | 937 | 937
3) 재료비(주변고정액:물/시멘트:70%)
수량산출:K3=((3.14x(D+0.1)^2/4)-(3.14xD^2)/4)xB2=0.61<M3/본>
시 멘 트: C11 =1090kg/m3xK3x1.03=684.85<KG>
감 수 제: C21 = 21kg/m3xK3=12.81<KG>
가) 시멘트구입 및 운반:별산
[M0780503] | 나) 감 수 제 : 600 x C21<KG>/LL= 772.4 | 772.4 | 772.4
나. 장비비
1) GROUTING PUMP (3.7KW)
[D6202-0060] | 경 비 :1,856 / Q = 87.8 | 87.8 |  |  | 87.8
[D6202-0060] | 노무비 :0 / Q = 0
[D6202-0060] | 재료비 :0 / Q = 0
2) GROUTING MIXER ( 2 K.W )
[D6105-0190] | 경 비 :821 / Q = 38.8 | 38.8 |  |  | 38.8
[D6105-0190] | 노무비 :0 / Q = 0
[D6105-0190] | 재료비 :0 / Q = 0
3) 발전기(100KW)
[D7505-0100] | 경 비 :4,533 / Q = 214.6 | 214.6 |  |  | 214.6
[D7505-0100] | 노무비 :14,455 / Q = 684.4 | 684.4 |  | 684.4
[D7505-0100] | 재료비 :26,098 / Q = 1,235.7 | 1235.7 | 1235.7
4) 물사용료(물탱크 5500L)
W = (K1+K2+K3)M3/본/640L/1000/LL =0<M3/본>
q1=5.5m3,E=0.9,D1=1.0km,V=15km/hr
t1=5,t2=D1/Vx2x60=8min,t3=10,t4=5,t5=20
cm=t1+t2+t3+t4+t5=48min
Q1=60x5.5xE/cm=6.19m3/hr
Q=Q1/(K1+K2+K3)=1.84hr/본
[S000-0210] | 경 비 :1,449 x Q<M3/본>/LL= 267.9 | 267.9 |  |  | 267.9
[S000-0210] | 노무비 :3,076 x Q<M3/본>/LL= 568.8 | 568.8 |  | 568.8
[S000-0210] | 재료비 :1,733 x Q<M3/본>/LL= 320.4 | 320.4 | 320.4
------------------------------------------------------------
| 소 계 | 6087.3 | 4225 | 1253.2 | 609.1
7. 이토처리비(굴착량의35%)
1) 1M당 이토량
Qa = 3.14x(0.508+0.1)^2/4xLLx0.35 =1.01<M3/본>
2) 백호우(0.2M3)
Q=0.4xTc/60xQa=0.19hr/본
[D0201-0020] | 경 비 : 10,597 / ((60/(0.4xTc))xLL) = 200.7 | 200.7 |  |  | 200.7
[D0201-0020] | 노무비 : 23,743 / ((60/(0.4xTc))xLL) = 449.7 | 449.7 |  | 449.7
[D0201-0020] | 재료비 : 7,318 / ((60/(0.4xTc))xLL) = 138.6 | 138.6 | 138.6
------------------------------------------------------------
| 소 계 | 789 | 138.6 | 449.7 | 200.7
8. 장비조립및해체
-조립 : 3일 ,해체 : 2일
[W0-0085] | 기계운전사:1<인>x 5<일>x 95,508 / SS<M>= 112.6 | 112.6 |  | 112.6
[W0-0089] | 기계조수 :1<인>x 5<일>x 55,282 / SS<M>= 65.2 | 65.2 |  | 65.2
[W0-0098] | 기계설치공:1<인>x 5<일>x 85,723 / SS<M>= 101.1 | 101.1 |  | 101.1
[W0-0015] | 비 계 공 :2<인>x 5<일>x 116,264 / SS<M>= 274.3 | 274.3 |  | 274.3
[W0-0112] | 용 접 공 :1<인>x 5<일>x 102,522 / SS<M>= 120.9 | 120.9 |  | 120.9
------------------------------------------------------------
| 소 계 | 674.1 |  | 674.1
9. 잡재료 및 손료 (직접노무비의 17%)
(용접봉,오거스크루,스크루로드,오거헤드,발판재등의 비용)
[W0-0085] | 기계운전사:1<인>x 5<일>x95,508/SS<M>x0.17= 19.1 | 19.1 |  | 19.1
[W0-0089] | 기계조수 :1<인>x 5<일>x55,282/SS<M>x0.17= 11.0 | 11 |  | 11
[W0-0098] | 기계설치공:1<인>x 5<일>x85,723/SS<M>x0.17= 17.1 | 17.1 |  | 17.1
[W0-0015] | 비 계 공 :2<인>x 5<일>x116,264/SS<M>x0.17= 46.6 | 46.6 |  | 46.6
[W0-0112] | 용 접 공 :1<인>x 5<일>x102,522/SS<M>x0.17= 20.5 | 20.5 |  | 20.5
------------------------------------------------------------
| 소 계 | 114.3 |  | 114.3
| 합 계 | 25617.7 | 8982.4 | 7270.3 | 9365
| 계 | 25617 | 8982 | 7270 | 9365
산근 63 호표 :강관말뚝자재비 (Φ508.0MM,T=12MM) M 당
◈ 강관말뚝자재비 (Φ508.0MM,T=9MM) : M당
1. 강관파일 자재비
[M0009] | 재료비 : 1.0Mx 127,310 = 127,310.0 | 127310 | 127310
[M00071] | 고재대 : 146.8kg/mx 0.05 x -330 = -2,422.2 | -2422.2 | -2422.2
------------------------------------------------------------
| 소 계 | 124887.8 | 124887.8
2. 강관파일 운반비 (현장 도착도)
| 계 | 124887 | 124887 | 0 | 0
산근 66 호표 :강관말뚝두부보강 (TYPE-A) 본 당
◈ 강관말뚝두부보강(TYPE-A) : 본당
1. 강재결합구(견적서참조)
| 1 x 80000 = 80,000.0 | 80000 | 80000
------------------------------------------------------------
| 소 계 | 80000 | 80000
2. 말뚝머리정리및결합구조립
[M081-9121] | 산 소: 621 Lx 1.08 = 670.6 | 670.6 | 670.6
[M9740-012] | 아세틸렌: 0.28kgx 9,000 = 2,520.0 | 2520 | 2520
[W0-0112] | 용 접 공: 0.05인x 102,522 = 5,126.1 | 5126.1 |  | 5126.1
[W0-0084] | 보통인부: 0.47인x 66,622 = 31,312.3 | 31312.3 |  | 31312.3
| 기계기구손료(재료비5%):0.05x36,438.4= 1,821.9 | 1821.9 |  |  | 1821.9
------------------------------------------------------------
| 소 계 | 41450.9 | 3190.6 | 36438.4 | 1821.9
3. 강관말뚝구멍뚫기및볼트조이기
[M03108] | 볼트(M20x40): 788 x 8 개= 6,304.0 | 6304 | 6304
[M00004] | 윤 활 유: 0.05Lx1,750/100x 8개= 7.0 | 7 | 7
[W0-0006] | 철 골 공: 0.20인x 104,340/100x 8개 = 1,669.4 | 1669.4 |  | 1669.4
[W0-0084] | 보통인부: 0.40인x 66,622/100x 8개 = 2,131.9 | 2131.9 |  | 2131.9
| 잡소모품(노무비5%):0.05x6,311= 315.5 | 315.5 | 315.5
------------------------------------------------------------
| 소 계 | 10427.8 | 6626.5 | 3801.3
4. 철근가공및조립
1) 자 재 비
[M003-113-1] | 보강철근(D19x 780):0.78x2.250kg/mx752,000x1.03x8개/1000= 10,874.8 | 10874.8 | 10874.8
[M003-112-1] | 띠 철 근(D13x1720):1.72x0.995kg/mx752,000x1.03x4개/1000= 5,302.3 | 5302.3 | 5302.3
[M00071] | 고 재 대: 20.886kgx -330x 0.03 = -206.7 | -206.7 | -206.7
2) 철근가공및조립(보통)
[EEE000-20000] | 경 비:10,020x20.886kg/1000= 209.2 | 209.2 |  |  | 209.2
[EEE000-20000] | 재 료 비:0x20.886kg/1000= 0
[EEE000-20000] | 노 무 비:323,973x20.886kg/1000= 6,766.5 | 6766.5 |  | 6766.5
3) 철근운반
[SWB-004] | 경 비:9,371x20.886kg/1000x1.03= 201.5 | 201.5 |  |  | 201.5
[SWB-004] | 재 료 비:0x20.886kg/1000x1.03= 0
[SWB-004] | 노 무 비:0x20.886kg/1000x1.03= 0
------------------------------------------------------------
| 소 계 | 23147.6 | 15970.4 | 6766.5 | 410.7
4. 콘크리트 타설
1) 자 재 비
[M009-320-1] | 레미콘(25-16-8):0.094m3x46,400x1.02= 4,448.8 | 4448.8 | 4448.8
2) 콘크리트타설(무근,VIB제외)
[EEC120-11001] | 경 비:0x0.094m3= 0
[EEC120-11001] | 재 료 비:0x0.094m3= 0
[EEC120-11001] | 노 무 비:24,836x0.094m3= 2,334.5 | 2334.5 |  | 2334.5
------------------------------------------------------------
| 소 계 | 6783.3 | 4448.8 | 2334.5
| 합 계 | 161809.6 | 110236.3 | 49340.7 | 2232.6
| 계 | 161809 | 110236 | 49341 | 2232
산근 67 호표 :강관말뚝두부보강 (TYPE-B) 본 당
◈ 강관말뚝두부보강(TYPE-B) : 본당
1. 강재결합구(견적서참조)
| 1 x 80000 = 80,000.0 | 80000 | 80000
------------------------------------------------------------
| 소 계 | 80000 | 80000
2. 말뚝머리정리및결합구조립
[M081-9121] | 산 소: 621 Lx 1.08 = 670.6 | 670.6 | 670.6
[M9740-012] | 아세틸렌: 0.28kgx 9,000 = 2,520.0 | 2520 | 2520
[W0-0112] | 용 접 공: 0.05인x 102,522 = 5,126.1 | 5126.1 |  | 5126.1
[W0-0084] | 보통인부: 0.47인x 66,622 = 31,312.3 | 31312.3 |  | 31312.3
| 기계기구손료(재료비5%):0.05x36,438.4= 1,821.9 | 1821.9 |  |  | 1821.9
------------------------------------------------------------
| 소 계 | 41450.9 | 3190.6 | 36438.4 | 1821.9
3. 강관말뚝구멍뚫기및볼트조이기
[M03108] | 볼트(M20x40): 788 x 8 개= 6,304.0 | 6304 | 6304
[M00004] | 윤 활 유: 0.05Lx1,750/100x 8개= 7.0 | 7 | 7
[W0-0006] | 철 골 공: 0.20인x 104,340/100x 8개 = 1,669.4 | 1669.4 |  | 1669.4
[W0-0084] | 보통인부: 0.40인x 66,622/100x 8개 = 2,131.9 | 2131.9 |  | 2131.9
| 잡소모품(노무비5%):0.05x6,311= 315.5 | 315.5 | 315.5
------------------------------------------------------------
| 소 계 | 10427.8 | 6626.5 | 3801.3
4. 철근가공및조립
1) 자 재 비
[M003-113-1] | 보강철근(D22x 880):0.88x2.250kg/mx752,000x1.03x8개/1000= 12,269.0 | 12269 | 12269
[M003-112-1] | 띠 철 근(D13x1720):1.72x0.995kg/mx752,000x1.03x5개/1000= 6,627.9 | 6627.9 | 6627.9
[M00071] | 고 재 대: 29.959kgx -330x 0.03 = -296.5 | -296.5 | -296.5
2) 철근가공및조립(보통)
[EEE000-20000] | 경 비:10,020x29.959kg/1000= 300.1 | 300.1 |  |  | 300.1
[EEE000-20000] | 재 료 비:0x29.959kg/1000= 0
[EEE000-20000] | 노 무 비:323,973x29.959kg/1000= 9,705.9 | 9705.9 |  | 9705.9
3) 철근운반
[SWB-004] | 경 비:9,371x29.959kg/1000x1.03= 289.1 | 289.1 |  |  | 289.1
[SWB-004] | 재 료 비:0x29.959kg/1000x1.03= 0
[SWB-004] | 노 무 비:0x29.959kg/1000x1.03= 0
------------------------------------------------------------
| 소 계 | 28895.5 | 18600.4 | 9705.9 | 589.2
4. 콘크리트 타설
1) 자 재 비
[M009-320-1] | 레미콘(25-16-8):0.094m3x46,400x1.02= 4,448.8 | 4448.8 | 4448.8
2) 콘크리트타설(무근,VIB제외)
[EEC120-11001] | 경 비:0x0.094m3= 0
[EEC120-11001] | 재 료 비:0x0.094m3= 0
[EEC120-11001] | 노 무 비:24,836x0.094m3= 2,334.5 | 2334.5 |  | 2334.5
------------------------------------------------------------
| 소 계 | 6783.3 | 4448.8 | 2334.5
| 합 계 | 167557.5 | 112866.3 | 52280.1 | 2411.1
| 계 | 167557 | 112866 | 52280 | 2411
산근 62 호표 :SOLE PLATE Ton 당
◈ SOLE PLATE : Ton당
◆ PLATE : 800 X 700 X 22
TT1 = 131.880 KG
◆ STUD : D25 X 250, 6AE
TT2 = 5.778 KG
총 중 량 : TT = TT1 + TT2 = 137.66
1.재료비
[ME0743] | 재료비 : PLAT : 131.880 KG x 991.9 x 1.1 = 143,892.9 | 143892.9 | 143892.9
[ME0744] | 재료비 : STUD : 5.778 KG x 870 x 1.05 = 5,278.2 | 5278.2 | 5278.2
[M00071] | 재료비 : 고재대: (131.880 KG x 0.1 + 5.778 KG x 0.05) x -330 = -4,447.3 | -4447.3 | -4447.3
------------------------------------------------------------
| 소 계 | 144723.8 | 144723.8
2.제작 및 설치비(잡철물)
[BZC-016] | 경 비 : 137.66 KG x 7 = 963.6 | 963.6 |  |  | 963.6
[BZC-016] | 노무비 : 137.66 KG x 3,458 = 476,028.2 | 476028.2 |  | 476028.2
[BZC-016] | 재료비 : 137.66 KG x 160 = 22,025.6 | 22025.6 | 22025.6
------------------------------------------------------------
| 소 계 | 499017.4 | 22025.6 | 476028.2 | 963.6
| 계 | 643741 | 166749 | 476028 | 964
산근 79 호표 :SEGMENT BOLT 체결 (M22x150) EA 당
◈ SEGMENT BOLT 체결 ; EA당
고장력볼트
1 x 1.03=1.03EA
가) 재료비
[MZ43664] | 볼트(M22x150):1.03ea x 954 = 982.6 | 982.6 | 982.6
나) 노무비
본당 볼트수:N=1632개
본당 개략 강재량:T=90.15TON
강재 톤당 볼트수:C=N/T=18.1EA
♤ 강재 톤당 볼트수 30개미만 적용
30본/톤 미만시(철골공):0.65인
강재량(톤)에 따른 보정계수 적용
------------------------------------------
총강재량 I 보정계수 I 총강재량 I 보정계수
300미만 I 1.00 I 1000미만 I 0.87
500미만 I 0.91 I 1000이상 I 0.84
------------------------------------------
철골공:=0.65x0.84=0.54
[W0-0006] | 체결비용(철골공):0.54xTx104,340/N= 3,112.3 | 3112.3 |  | 3112.3
다) 기타경비(노무비의3%)
| 3,112.3 x3/100 = 93.3 | 93.3 |  |  | 93.3
------------------------------------------------------------
| 소 계 | 4188.2 | 982.6 | 3112.3 | 93.3
| 계 | 4188 | 983 | 3112 | 93
산근 80 호표 :SEGMENT BOLT 체결 (M22x85) EA 당
◈ SEGMENT BOLT 체결 ; EA당
고장력볼트
1 x 1.03=1.03EA
가) 재료비
[MZ43665] | 볼트(M22x 85):1.03ea x 641.7 = 660.9 | 660.9 | 660.9
나) 노무비
본당 볼트수:N=1632개
본당 개략 강재량:T=90.15TON
강재 톤당 볼트수:C=N/T=18.1EA
♤ 강재 톤당 볼트수 30개미만 적용
30본/톤 미만시(철골공):0.65인
강재량(톤)에 따른 보정계수 적용
------------------------------------------
총강재량 I 보정계수 I 총강재량 I 보정계수
300미만 I 1.00 I 1000미만 I 0.87
500미만 I 0.91 I 1000이상 I 0.84
------------------------------------------
철골공:=0.65x0.84=0.54
[W0-0006] | 체결비용(철골공):0.54xTx104,340/N= 3,112.3 | 3112.3 |  | 3112.3
다) 기타경비(노무비의3%)
| 3,112.3 x3/100 = 93.3 | 93.3 |  |  | 93.3
------------------------------------------------------------
| 소 계 | 3866.5 | 660.9 | 3112.3 | 93.3
| 계 | 3866 | 661 | 3112 | 93
산근 81 호표 :PRE-FLEX BEAM용 형틀조립및탈형 M2 당
◈ 형틀조립및탈형 ; M2당
[M1059006] | 1. 박리제(중유):0.19Lx523= 99.3 | 99.3 | 99.3
[W0-0004] | 2. 형 틀 목 공:0.062인x100,469= 6,229.0 | 6229 |  | 6229
[W0-0015] | 3. 비 계 공:0.09인x116,264= 10,463.7 | 10463.7 |  | 10463.7
[W0-0084] | 4. 인 부:0.12인x66,622= 7,994.6 | 7994.6 |  | 7994.6
------------------------------------------------------------
| 계 | 24786.6 | 99.3 | 24687.3
------------------------------------------------------------
| 합 계 | 24786.6 | 99.3 | 24687.3
| 계 | 24786 | 99 | 24687 | 0
산근 82 호표 :PRE-FLEX BEAM용 증기양생 본 당
◈ 증기양생 ; 본당
1. BOILEER(1.5ton) :구입가 30000000원
내용연수 : 5년 x 2400hr = 12000hr
년가동율 : 8hr x 300일 = 2400hr
상각비:
30000000x0.9/12000 = 2250.00
정비비:
30000000x0.3/12000 = 750.00
관리비:
30000000x(1.1x5+0.9)/(2x5)x(0.14/2400) = 1120.00
계 : 4120.00
년간 80본 생산
2400 / 80본 = 30hr/SEG
| 4,120원/hrx30hr/SEGx3EA= 370,800.0 | 370800 |  |  | 370800
------------------------------------------------------------
| 소 계 | 370800 |  |  | 370800
2.인건비
[W0-0028] | 보일러공 : 1 인x90,556x300/80x3EA= 1,018,755.0 | 1018755 |  | 1018755
------------------------------------------------------------
| 소 계 | 1018755 |  | 1018755
3.재료비
[M0000-101] | 경유 : 8 HRx163Lx1,209.63/2SEGx3EA= 2,366,036.2 | 2366036.2 | 2366036.2
------------------------------------------------------------
| 소 계 | 2366036.2 | 2366036.2
------------------------------------------------------------
| 계 | 3755591.2 | 2366036.2 | 1018755 | 370800
| 계 | 3755591 | 2366036 | 1018755 | 370800
산근 83 호표 :PRE-FLEX BEAM용 제작 PLANT 설치, 해체 본 당
◈ PRE-FLEX BEAM용 제작 (PLANT 설치, 해체) ; 본당
L ＝ 23.0M 2SET
1) 기초공사
터파기 : A = 129.974㎥
자 갈 : B = 28.160㎥
콘크리트 :C = 69.814㎥
가) 터파기
[EDE110-10000] | 839 x 129.974 = 109,048.1 | 109048.1 |  | 39252.1 | 69796
나) 콘크리트 타설(25-16-8)
1) 콘크리트 구입
[M009-320-1] | 46,400 x 69.814 x 1.02 = 3,304,156.9 | 3304156.9 | 3304156.9
2) 콘크리트 타설
[EEC110-11002] | 23,296 x 69.814 = 1,626,386.9 | 1626386.9 |  | 1626386.9
다) 자 갈
[M011-211] | 자재비:14,500 x 28.160 x1.04 = 424,652.8 | 424652.8 | 424652.8
[ERC300-00000] | 3,626 x 28.160 = 102,108.1 | 102108.1 |  | 78622.7 | 23485.4
라) 잔토처리
[EDF310-00000] | 441 x 129.974 = 57,318.5 | 57318.4 |  | 17806.4 | 39512
------------------------------------------------------------
| 소 계 | 5623671.2 | 3728809.7 | 1762068.1 | 132793.4
2) POST 설치비
가) 작업 일수
POST : 18조 x 3 / 13.71 ＝ 3.93 일
I-BEAM : 320M / 10M / 10.91 ＝ 2.93 일
-----------------------------------------
계 : D = 6.86일
나) 중기 사용료 (트럭 크레인 25 TON)
[D2104-0025] | 경 비: 44,797x8HRx6.86 = 2,458,459.3 | 2458459.3 |  |  | 2458459.3
[D2104-0025] | 노무비: 23,743x8HRx6.86 = 1,303,015.8 | 1303015.8 |  | 1303015.8
[D2104-0025] | 재료비: 10,256x8HRx6.86 = 562,849.2 | 562849.2 | 562849.2
------------------------------------------------------------
| 소 계 | 4324324.3 | 562849.2 | 1303015.8 | 2458459.3
다) 설치 노무비
[W0-0015] | 비 계 공:3인x116,264x6.86 = 2,392,713.1 | 2392713.1 |  | 2392713.1
[W0-0006] | 철 골 공:2인x104,340x6.86 = 1,431,544.8 | 1431544.8 |  | 1431544.8
[W0-0083] | 특별인부:1인x84,686x6.86 = 580,945.9 | 580945.9 |  | 580945.9
[W0-0084] | 보통인부:2인x66,622x6.86 = 914,053.8 | 914053.8 |  | 914053.8
------------------------------------------------------------
| 소 계 | 5319257.6 |  | 5319257.6
3) POST 해체비
가) 작업 일수
POST : 18조 x 3 / 17.00 ＝ 3.17 일
I-BEAM : 320M / 10M / 14.4 ＝ 2.22 일
----------------------------------------
계 : DD = 5.39일
나) 중기 사용료 (트럭 크레인 25 TON)
[D2104-0025] | 경 비: 44,797x8HRx5.39 = 1,931,646.6 | 1931646.6 |  |  | 1931646.6
[D2104-0025] | 노무비: 23,743x8HRx5.39 = 1,023,798.1 | 1023798.1 |  | 1023798.1
[D2104-0025] | 재료비: 10,256x8HRx5.39 = 442,238.7 | 442238.7 | 442238.7
------------------------------------------------------------
| 소 계 | 3397683.4 | 442238.7 | 1023798.1 | 1931646.6
다) 해체 노무비
[W0-0015] | 비 계 공:3인x116,264x5.39 = 1,879,988.8 | 1879988.8 |  | 1879988.8
[W0-0006] | 철 골 공:1인x104,340x5.39 = 562,392.6 | 562392.6 |  | 562392.6
[W0-0083] | 특별인부:1인x84,686x5.39 = 456,457.5 | 456457.5 |  | 456457.5
[W0-0084] | 보통인부:2인x66,622x5.39 = 718,185.1 | 718185.1 |  | 718185.1
------------------------------------------------------------
| 소 계 | 3617024 |  | 3617024
------------------------------------------------------------
| 계 | 22281960.5 | 4733897.6 | 13025163.6 | 4522899.3
------------------------------------------------------------
본당비용 : 20본
| 합 계( 합계 /20 ) | 1114097.8 | 236694.8 | 651258.1 | 226144.9
| 계 | 1114097 | 236694 | 651258 | 226145
산근 84 호표 :PRE-FLEX BEAM용 전단연결재 제작설치 (SS 400) ea 당
◈ 전단연결재 제작설치 ; ea당
1. 각형(19mmx19mmx500-SS400)
각형 1개당 중량 W = 1.417kg
A = 1.417kg x 1.1 = 1.56 kg
[M00040-16] | 철 판:Akgx1,270,000/1000 = 1,981.2 | 1981.2 | 1981.2
[M081-991] | 고재대:0.141kgx-330,000/1000 = -46.5 | -46.5 | -46.5
------------------------------------------------------------
| 소 계 | 1934.7 | 1934.7
2) 잡철물제작설치(간단)
[BZC-016] | 재료비: 1.417kg x 160 = 226.7 | 226.7 | 226.7
[BZC-016] | 노무비: 1.417kg x 3,458 = 4,899.9 | 4899.9 |  | 4899.9
[BZC-016] | 경 비: 1.417kg x 7 = 9.9 | 9.9 |  |  | 9.9
------------------------------------------------------------
| 소 계 | 5136.5 | 226.7 | 4899.9 | 9.9
------------------------------------------------------------
| 계 | 7071.2 | 2161.4 | 4899.9 | 9.9
------------------------------------------------------------
| 합 계 | 7071.2 | 2161.4 | 4899.9 | 9.9
| 계 | 7071 | 2161 | 4900 | 10
산근 85 호표 :PRE-FLEX BEAM용 장비 및 자재운반 본 당
◈ PRE-FLEX BEAM용 장비 및 자재운반 ; 본당
x 장비 명세표 x
(2SET 4본제작)
------------------------------------------
단위 총
NO 품 명 수량 중량 중량
------------------------------------------
1 PREFLEXION FRAME 4 1430 5720
2 STAND 8 380 3040
3 CROSS 4 300 1200
4 POST 18 1806 32508
5 TURN-OVER WHEEL 3 2185 6555
6 LONG GUIDE 6 752 4512
7 I-BEAM(300X150X10X18.5) 320 65 20800
8 CHANNEL(150X75X6.5) 160 18 2880
9 NORMAL BRACKET 48 50 2400
10 STIFFNER(L=600 M/M) 24 45 1080
11 STIFFNER(L=400 M/M) 36 21 756
12 CLAMPING SCREW 24 12 288
13 TURN BUCKLE 24 12 288
14 CENTER GUIDE 4 65 260
15 SCREW JACK 72 10 720
16 HYDRAULIC PUMP 1 300 300
17 HYDRAULIC JACK 2 180 360
18 OIL JACK 36 11 396
19 LOAD CELL 1 100 100
20 BOILER (3TON) 1 3000 3000
21 GENERATOR 1 2000 2000
22 WELDING MACHINE 12 90 1080
23 STEEL FORM (0.537T/M) 32.0 17184
22 ETC. 1 5000 5000
------------------------------------------
TOTAL 112.000 TON
------------------------------------------
L1 = 180.0km
운반시:연관단지---------------제작현장
V1 = 50km/hr
L2 = 180.0km
공차시:제작현장---------------연관단지
V2 = 55km/hr
x 운반 총중량 : WD =112.000TON
T2= (180.0/50+180.0/55)x60 = 412.36
사용장비 : TRUCK CRANE 10TON
TRUCK TRAILER 20TON
제작본수 : BS = 20본
1. 적재 및 적하
x 1회에 2TON 적재,적하 N1 = 112.000/2 = 56 회
. 결승 : A = 4분 x 56.00 = 224 분
. 선회 : B = 1분 x 56.00 = 56 분
. 적재 : C = 2분 x 56.00 = 112 분
------------------------------------
계 : S1 = 224.00 + 56.00 + 112.00 = 392 분
(1) 중기사용료(트럭크레인10ton)
적재,적하 : S2 = 392.00 x 2 = 784 분
[D2104-0010] | 경 비 : 23,436 x 784.00 / 60 / 20 = 15,311.5 | 15311.5 |  |  | 15311.5
[D2104-0010] | 노무비 : 23,743 x 784.00 / 60 / 20 = 15,512.0 | 15512 |  |  | 15512
[D2104-0010] | 재료비 : 6,389 x 784.00 / 60 / 20 = 4,174.1 | 4174.1 |  |  | 4174.1
(2) 인건비
[W0-0015] | 비 계 공:4인x 116,264 x 784.00 / 480 / 20 = 37,979.5 | 37979.5 |  |  | 37979.5
[W0-0084] | 보통인부:2인x 66,622 x 784.00 / 480 / 20 = 10,881.5 | 10881.5 |  |  | 10881.5
------------------------------------------------------------
| 소 계 | 83858.6 |  |  | 83858.6
2. 운 반(트레일러20TON)
T1 = 392.00min, T3 = 392.00min, T4 = 0.42min
T2 = (180.0/50+180.0/55) x 60 = 412.36 min
Cm = 392.00 + 412.36 + 392.00 + 0.4 = 1196.76 min
N2 = 60x0.9/1196.76 = 0.05 회
[D2702-0020] | 경 비 : 16,035/0.05x1/20x112.000/20 = 89,796.0 | 89796 |  |  | 89796
[D2702-0020] | 노무비 : 19,897/0.05x1/20x112.000/20 = 111,423.2 | 111423.2 |  |  | 111423.2
[D2702-0020] | 재료비 : 27,742/0.05x(412.36/1196.76)x1/20x112.000/20 = 53,529.7 | 53529.7 |  |  | 53529.7
------------------------------------------------------------
| 소 계 | 254748.9 |  |  | 254748.9
------------------------------------------------------------
| 합 계 | 338607.5 |  |  | 338607.5
| 계 | 338607 | 0 | 0 | 338607
산근 86 호표 :PRE-FLEX BEAM용 소운반 및 가설 본 당
◈ PRE-FLEX빔 소운반 및 가설 ; 본당
x운반거리 및 속도
L = 0.2km
제작현장---------------교량현장
V = 10km/hr
PRE-FLEX빔 평균중량 : WT = 50.0TON/본
x 사용장비
.트럭크레인 80 TON : 2대
.트럭트레일러 60 TON : 1대
x 일당가설중량 : WD = 604.0TON/일
1. 운반 및 가설시간(정모멘트)
적재 : T1 = 30분
운반 : T2 = (0.2 / 10) x 60 = 1.2 분
가설 : T3 = 50.0/604.0 x 8HR x 60분 = 39.74 분
회차 : T4 = (0.2 / 10) x 60 = 1.2 분
-------------------------------------------------
계 : TT = 30 + 1.20 + 39.74 + 1.20 = 72.14 분
1)중기 사용료(정모멘트)
가) 트럭 크레인(80TON 2 대)
[D2104-0080] | 경 비: 109,130x2대x72.14/60x3 = 787,263.8 | 787263.8 |  |  | 787263.8
[D2104-0080] | 노무비: 23,743x2대x72.14/60x3 = 171,282.0 | 171282 |  | 171282
[D2104-0080] | 재료비: 23,359x2대x72.14/60x(30+39.74)/72.14x3 = 162,905.6 | 162905.6 | 162905.6
나) 트럭 트레일러(60TON 1대)
[D2702-0060] | 경 비: 39,908x72.14/60x3 = 143,948.1 | 143948.1 |  |  | 143948.1
[D2702-0060] | 노무비: 19,897x72.14/60x3 = 71,768.4 | 71768.4 |  | 71768.4
[D2702-0060] | 재료비: 44,220x72.14/60x(1.20+1.20)/72.14x3 = 5,306.4 | 5306.4 | 5306.4
------------------------------------------------------------
| 소 계 | 1342474.3 | 168212 | 243050.4 | 931211.9
2) 인건비 산정(정모멘트)
가) 적재비
[W0-0015] | 비 계 공:4인x116,264 x 30 / (8x60)x3 = 87,198.0 | 87198 |  | 87198
[W0-0084] | 보통인부:2인x66,622 x 30 / (8x60)x3 = 24,983.2 | 24983.2 |  | 24983.2
나) 설치비
[W0-0083] | 특별인부:8인x84,686 x 39.74 / (8x60)x3 = 168,271.0 | 168271 |  | 168271
[W0-0084] | 보통인부:6인x66,622 x 39.74 / (8x60)x3 = 99,283.4 | 99283.4 |  | 99283.4
------------------------------------------------------------
| 소 계 | 379735.6 |  | 379735.6
2. 운반 및 가설시간(부모멘트)
적재 : T1 = 30분
운반 : T2 = (0.2 / 10) x 60 = 1.2 분
가설 : T3 = 37/604.0 x 8HR x 60분 = 29.4 분
회차 : T4 = (0.2 / 10) x 60 = 1.2 분
-------------------------------------------------
계 : TT = 30 + 1.20 + 29.40 + 1.20 = 61.8 분
1)중기 사용료(부모멘트)
가) 트럭 크레인(70TON 2 대)
[D2104-0070] | 경 비: 87,693x2대x61.80/60x2 = 361,295.1 | 361295.1 |  |  | 361295.1
[D2104-0070] | 노무비: 23,743x2대x61.80/60x2 = 97,821.1 | 97821.1 |  | 97821.1
[D2104-0070] | 재료비: 23,359x2대x61.80/60x(30+29.40)/61.80x2 = 92,501.6 | 92501.6 | 92501.6
나) 트럭 트레일러(40TON 1대)
[D2702-0040] | 경 비: 28,506x61.80/60x2 = 58,722.3 | 58722.3 |  |  | 58722.3
[D2702-0040] | 노무비: 19,897x61.80/60x2 = 40,987.8 | 40987.8 |  | 40987.8
[D2702-0040] | 재료비: 34,468x61.80/60x(1.20+1.20)/61.80x2 = 2,757.4 | 2757.4 | 2757.4
------------------------------------------------------------
| 소 계 | 654085.3 | 95259 | 138808.9 | 420017.4
2) 인건비 산정(부모멘트)
가) 적재비
[W0-0015] | 비 계 공:4인x116,264 x 30 / (8x60)x2 = 58,132.0 | 58132 |  | 58132
[W0-0084] | 보통인부:2인x66,622 x 30 / (8x60)x2 = 16,655.5 | 16655.5 |  | 16655.5
나) 설치비
[W0-0083] | 특별인부:8인x84,686 x 29.40 / (8x60)x2 = 82,992.2 | 82992.2 |  | 82992.2
[W0-0084] | 보통인부:6인x66,622 x 29.40 / (8x60)x2 = 48,967.1 | 48967.1 |  | 48967.1
------------------------------------------------------------
| 소 계 | 206746.8 |  | 206746.8
| 계 | 2583042 | 263471 | 968341.7 | 1351229.3
| 계 | 2583042 | 263471 | 968342 | 1351229
산근 87 호표 :PRE-FLEX BEAM용 강판및강교운반 (포항-연관단지) TON 당
◈ 강판운반 ; TON당
1. 강판운반
(1) POSCO - 연관단지
L = 2.0km
포항제철---------------현장
상차도 V = 20km/hr
사용장비
적재적하 : 10 TON 트럭크레인
운 반 : 20 TON 트럭트레일러
적 재 : 1회에 2TON 10회 적재
-결승 : 4분/회x10회 = 40분
-선회 : 1분/회x10회 = 10분
-적재 : 2분/회x10회 = 20분
--------------------------------
계 : T=70분
(2) 적재비 : 상차도
(3) 운반(트레일러 20 TON)
T1=70, T3=70, T4=0.42
T2= 2/20 x 2 x 60 = 12
CM = T1 + T2 + T3 + T4 = 152.42 분
N = 60x0.9/152.42 = 0.35 회/HR
[D2702-0020] | 경 비:16,035 / 0.35 x 1.1 / 20 = 2,519.7 | 2519.7 |  |  | 2519.7
[D2702-0020] | 노무비:19,897 / 0.35 x 1.1 / 20 = 3,126.6 | 3126.6 |  |  | 3126.6
[D2702-0020] | 재료비:27,742 /0.35x1.1x12/152.42/20 = 343.2 | 343.2 |  |  | 343.2
------------------------------------------------------------
| 소 계 | 5989.5 |  |  | 5989.5
(4) 적하비
1) 인건비
비계공:
[W0-0015] | 4인x116,264xT1/480x1.1/20 = 3,730.1 | 3730.1 |  |  | 3730.1
인 부:
[W0-0084] | 2인x66,622xT1/480x1.1/20 = 1,068.7 | 1068.7 |  |  | 1068.7
2) 트럭크레인(10 TON)
[D2104-0010] | 경 비:23,436x70/60x1.1/20 = 1,503.8 | 1503.8 |  |  | 1503.8
[D2104-0010] | 노무비:23,743x70/60x1.1/20 = 1,523.5 | 1523.5 |  |  | 1523.5
[D2104-0010] | 재료비:6,389x70/60x1.1/20 = 409.9 | 409.9 |  |  | 409.9
------------------------------------------------------------
| 소 계 | 8236 |  |  | 8236
------------------------------------------------------------
| 계 | 14225.5 |  |  | 14225.5
2. 강교부재운반
(1) 연관단지 - 현장
L1 = 30.0km, L2 = 150.0km
운반시:연관단지---------------경주T/G---------------제작현장
V1 = 40km/hr, V2 = 50km/hr
L3 = 30.0km, L4 = 150.0km
공차시:제작현장---------------경주T/G---------------연관단지
V3 = 40km/hr, V4 = 55km/hr
사용장비
적재적하 : 25 TON 트럭크레인
1회운반시 5편씩(5편중량 W=90.1ton)
운 반 : 60 TON 트럭트레일러
적 재 : 1회에 1편 적재
적재회수 NL = 5회
-결승 : A1 = 10분/회x5회 = 50분
-선회 : A2 = 6분/회x5회 = 30분
-적재 : A3 = 10분/회x5회 = 50분
--------------------------------
계 : A=130분
(2) 적재비
1) 인건비
비계공:
[W0-0015] | 4인x116,264xA/480/90.1 = 1,397.9 | 1397.9 |  |  | 1397.9
인 부:
[W0-0084] | 2인x66,622xA/480/90.1 = 400.5 | 400.5 |  |  | 400.5
2) 트럭크레인(25 TON)
[D2104-0025] | 경 비:44,797xA/60/90.1 = 1,077.2 | 1077.2 |  |  | 1077.2
[D2104-0025] | 노무비:23,743xA/60/90.1 = 570.9 | 570.9 |  |  | 570.9
[D2104-0025] | 재료비:10,256xA/60/90.1 = 246.6 | 246.6 |  |  | 246.6
------------------------------------------------------------
| 소 계 | 3693.1 |  |  | 3693.1
(3) 운반(트레일러 60 TON)
T1=130, T3=130, T4=0.42
T2= (30.0/40+150.0/50+30.0/40+150.0/55)x60 = 433.64
CM = T1 + T2 + T3 + T4 = 694.06 분
N = 60x0.9/694.06 = 0.08 회/HR
[D2702-0060] | 경 비:39,908 / 0.08 / 90.1 = 5,536.6 | 5536.6 |  |  | 5536.6
[D2702-0060] | 노무비:19,897 / 0.08 / 90.1 = 2,760.4 | 2760.4 |  |  | 2760.4
[D2702-0060] | 재료비:44,220 /0.08x(433.64+0.42)/694.06/ 90.1 = 3,836.6 | 3836.6 |  |  | 3836.6
------------------------------------------------------------
| 소 계 | 12133.6 |  |  | 12133.6
(4) 적하비(적재와동일)
1) 인건비
비계공:
[W0-0015] | 4인x116,264xA/480/90.1 = 1,397.9 | 1397.9 |  |  | 1397.9
인 부:
[W0-0084] | 2인x66,622xA/480/90.1 = 400.5 | 400.5 |  |  | 400.5
2) 트럭크레인(25 TON)
[D2104-0025] | 경 비:44,797xA/60/90.1 = 1,077.2 | 1077.2 |  |  | 1077.2
[D2104-0025] | 노무비:23,743xA/60/90.1 = 570.9 | 570.9 |  |  | 570.9
[D2104-0025] | 재료비:10,256xA/60/90.1 = 246.6 | 246.6 |  |  | 246.6
------------------------------------------------------------
| 소 계 | 3693.1 |  |  | 3693.1
------------------------------------------------------------
| 계 | 19519.8 |  |  | 19519.8
------------------------------------------------------------
| 합 계 | 33745.3 |  |  | 33745.3
| 계 | 33745 | 0 | 0 | 33745
산근 88 호표 :PRE-FLEX BEAM용 PREFLEXION & RELEASE 본 당
◈ PREFLEXION & RELEASE(L=30-40M제작대) ; 본당
가. PREFLEX EQUIP 손료
1. 제작대 설치투입장비
---------------------------------------------
명칭및규격(mm):단위:수량: 장비단가: 장비금액
---------------------------------------------
POST : 조 : 18 : 462,000 : 8,316,000
(1:300x150x10x18.5x4000)
---------------------------------------------
STAND : 개 : 8 : 243,000 : 1,944,000
(1:300x300x2000)
---------------------------------------------
CROSS-BAR : 개 : 4 : 400,000 : 1,600,000
(H:300x440x2570)
---------------------------------------------
CLAMPING : 개 : 24 : 48,000 : 1,152,000
-SCREW(40x1100)
---------------------------------------------
TURN BUCKLE : 개 : 24 : 80,000 : 1,920,000
(40x1130)
---------------------------------------------
SCREW-JACK : 개 : 72 : 20,000 : 1,440,000
(46x800)
---------------------------------------------
L/4 STIFFNER : 개 : 24 : 85,000 : 2,040,000
(500:500x22)
---------------------------------------------
I-BEAM : M :320 : 23,252: 7,440,640
(1:300x150x10x18.5)
---------------------------------------------
계 :25,852,640
2. 손료의 계산
내용연수 : 5년 연가동일수 : 300일
8HRx300일=2400HR/년(연간 표준 가동시간)
상각비 : 25852640x0.9/(2400x5)= 1938.94
정비비 : 258526400x0.3/(2400x5)= 646.31
관리비 :
25852640x(1.1x5+0.9)/(2x5)x(0.14/2400)=965.16
소 계 : 3550.41
월간 8본 생산 : 년간 80본 생산
Q = 2400HR/80본 =30HR/본
| 3,550.41원/HR x QHR/본 x 3SEG= 319,536.9 | 319536.9 |  |  | 319536.9
나. I-GIRDER SETTING
1) 작업 인원 편성
[W0-0098] | 기계설치공 : 85,723 x 10.8인 x 1/2 x 3SEG= 1,388,712.6 | 1388712.6 |  | 1388712.6
[W0-0015] | 비 계 공 : 116,264 x 12.2인 x 1/2 x 3SEG= 2,127,631.2 | 2127631.2 |  | 2127631.2
[W0-0112] | 용 접 공 : 102,522 x 1.9인 x 1/2 x 3SEG= 292,187.7 | 292187.7 |  | 292187.7
[W0-0084] | 보 통 인부 : 66,622 x 17.4인 x 1/2 x 3SEG= 1,738,834.2 | 1738834.2 |  | 1738834.2
------------------------------------------------------------
| 소 계 | 5866902.6 |  | 5547365.7 | 319536.9
2) 중기 사용료
x 타이어 크레인(100Ton) : 1대
[D2104-0100] | 경 비: 132,515 x 16HR x 1/2 x 3SEG= 3,180,360.0 | 3180360 |  |  | 3180360
[D2104-0100] | 노무비: 23,743 x 16HR x 1/2 x 3SEG= 569,832.0 | 569832 |  | 569832
[D2104-0100] | 재료비: 30,195 x 16HR x 1/2 x 3SEG= 724,680.0 | 724680 | 724680
------------------------------------------------------------
| 소 계 | 4474872 | 724680 | 569832 | 3180360
다. 하중재하
1) 작업인원 편성
[W0-0099] | 기 계 공 : 8.3인 x 81,094 x 1/2 x 3SEG= 1,009,620.3 | 1009620.3 |  | 1009620.3
[W0-0015] | 비 계 공 : 8.3인 x 116,264 x 1/2 x 3SEG= 1,447,486.8 | 1447486.8 |  | 1447486.8
[W0-0084] | 보통인부 : 11.0인 x 66,622 x 1/2 x 3SEG= 1,099,263.0 | 1099263 |  | 1099263
------------------------------------------------------------
| 소 계 | 3556370.1 |  | 3556370.1
2) 장비 사용료
발전기 (100KW )사용
[D7505-0100] | 경 비: 4,533 x 5HRx 1/2 x 3SEG= 33,997.5 | 33997.5 |  |  | 33997.5
[D7505-0100] | 노무비: 14,455 x 5HRx 1/2 x 3SEG= 108,412.5 | 108412.5 |  | 108412.5
[D7505-0100] | 재료비: 26,098 x 5HRx 1/2 x 3SEG= 195,735.0 | 195735 | 195735
------------------------------------------------------------
| 소 계 | 338145 | 195735 | 108412.5 | 33997.5
3) 재하 장비 경비 계산
유압펌프:5.6kw(5L∼40L/min) 1대
유 압 잭:300TON 2대
장비구입가 1식: 17,000,000원
내용시간: 4000 HR
연간표준 가동시간: 1000 HR/년
상각비 : 17000000x0.9/(1000x4) = 3825.00
정비비 : 17000000x0.6/(1000x4) = 2550.00
관리비 :
17000000x(1.1x4+0.9)/(2x4)x0.14/1000=1576.75
계 : 7951.75
본당 경비 산정
| 7,951.75원/HRx 3.5HR x 1/2 x 3SEG= 41,746.6 | 41746.6 |  |  | 41746.6
------------------------------------------------------------
| 소 계 | 41746.6 |  |  | 41746.6
라. 하중 제거
1) 작업 인원 편성
[W0-0099] | 기계공 : 4.8인 x 81,094 x 1/2 x 3SEG= 583,876.8 | 583876.8 |  | 583876.8
[W0-0015] | 비계공 : 4.8인 x 116,264 x 1/2 x 3SEG= 837,100.8 | 837100.8 |  | 837100.8
[W0-0084] | 보통인부: 6.4인 x 66,622 x 1/2 x 3SEG= 639,571.2 | 639571.2 |  | 639571.2
------------------------------------------------------------
| 소 계 | 2060548.8 |  | 2060548.8
2) 장비 사용료
발전기 (100KW )사용
[D7505-0100] | 경 비: 4,533 x 2HRx 1/2 x 3SEG= 13,599.0 | 13599 |  |  | 13599
[D7505-0100] | 노무비: 14,455 x 2HRx 1/2 x 3SEG= 43,365.0 | 43365 |  | 43365
------------------------------------------------------------
[D7505-0100] | 재료비: 26,098 x 2HRx 1/2 x 3SEG= 78,294.0 | 78294 | 78294
------------------------------------------------------------
| 소 계 | 135258 | 78294 | 43365 | 13599
3) 하중제거장비 경비 계산
유압펌프:5.6kw(5L∼40L/min) 1대
유 압 잭:300TON 2대
장비구입가 1식: 17000000원
내용시간: 4000HR
연간표준 가동시간: 1000HR/년
상각비 : 17000000x0.9/(1000x4) = 3825.00
정비비 : 17000000x0.6/(1000x4) = 2550.00
관리비 :
17000000x(1.1x4+0.9)/(2x4)x0.14/1000=1576.75
계 : 7951.75
본당 경비 산정
| 7,951.75원/HR x 2HR x 1/2 x 3SEG= 23,855.2 | 23855.2 |  |  | 23855.2
------------------------------------------------------------
| 소 계 | 23855.2 |  |  | 23855.2
마) 빔 회전 및 적치
1) 작업 인원 편성
[W0-0098] | 기계설치공:8.1인 x 85,723 x 1/4 x 3SEG= 520,767.2 | 520767.2 |  | 520767.2
[W0-0015] | 비계공 : 9.4인 x 116,264 x 1/4 x 3SEG= 819,661.2 | 819661.2 |  | 819661.2
[W0-0084] | 보통인부: 8.8인 x 66,622 x 1/4 x 3SEG= 439,705.2 | 439705.2 |  | 439705.2
------------------------------------------------------------
| 소 계 | 1780133.6 |  | 1780133.6
2) 중기 사용료
x 타이어 크레인(100Ton) : 1대
[D2104-0100] | 경 비: 132,515 x 11HR x 1/4 x 3SEG= 1,093,248.7 | 1093248.7 |  |  | 1093248.7
[D2104-0100] | 노무비: 23,743 x 11HR x 1/4 x 3SEG= 195,879.7 | 195879.7 |  | 195879.7
[D2104-0100] | 재료비: 30,195 x 11HR x 1/4 x 3SEG= 249,108.7 | 249108.7 | 249108.7
x 트럭 크레인(80Ton) : 1대
[D2104-0080] | 경 비: 109,130 x 8HR x 1/4 x 3SEG= 654,780.0 | 654780 |  |  | 654780
[D2104-0080] | 노무비: 23,743 x 8HR x 1/4 x 3SEG= 142,458.0 | 142458 |  | 142458
[D2104-0080] | 재료비: 23,359 x 8HR x 1/4 x 3SEG= 140,154.0 | 140154 | 140154
------------------------------------------------------------
| 소 계 | 2475629.1 | 389262.7 | 338337.7 | 1748028.7
3)회전장비 경비계산
TURN-OVER WHEEL(2130x300x1600) : 3조
장비구입가 : 3조 x 1,150,000 = 3,450,000원
연간표준 가동시간 : 8HRx300=2400HR/년
내용시간 : 2400HR/년x5년=12000HR
상각비 : 3450000x0.9/(2400x5)= 258.75
장비비 : 3450000x0.3/(2400x5)= 86.25
관리비 :
3450000x(1.1x5+0.9)/(2x5)x(0.14/2400)=128.80
계 : 473.80
월간 : 8본 년간 : 80본 제작
2400HR / 80본= 30HR/본
| 473.8원/HR x 30HR/본 x 3SEG= 42,642.0 | 42642 |  |  | 42642
------------------------------------------------------------
| 소 계 | 42642 |  |  | 42642
------------------------------------------------------------
| 계 | 20796103 | 1387971.7 | 14004365.4 | 5403765.9
------------------------------------------------------------
| 합 계 | 20796103 | 1387971.7 | 14004365.4 | 5403765.9
| 계 | 20796103 | 1387972 | 14004365 | 5403766
산근 89 호표 :PRE-FLEX BEAM용 I-GIRDER제작 (SM 520B) TON 당
◈ I-GIRDER 제작 ; TON당
I-GIRDER 제작 (합성판형 : SM 520)
x각종 조건에 따른 증감율
.동종형의 연속에대한증감 : -6％
.총중량에 대한증감 : 0%
.사각에의한증감 : 0％
.곡률에의한증감 : 0％
증감율 합계 : -0.06％
x조건에의한제작공수
= 표준제작공수 x (1 + -0.06 + 0 + 0)
제작공수 : P = 1 + (-0.06+0+0+0) = 0.94
x부재제작 및 조립(철판공)
1) 대형부재 표준공수 SLE = 1.260
소형부재 표준공수 SSE = 5.470
2) 대형부재 비중 LR = 0.919 :(용접교의 제작공수 산출근거)참조
소형부재 비중 SR = 0.081 :(용접교의 제작공수 산출근거)참조
3) 대형부재 환산공수 CLE = 1.260 x 0.919 = 1.158
소형부재 환산공수 CSE = 5.470 x 0.081 = 0.443
x용접(용접공)
1) 맛댐용접 표준공수 SVW = 1.750
필렛용접 표준공수 SFW = 1.350
2) 맛댐용접 Ton당 용접길이
VLT = 3.071m/ton:(용접교의 제작공수 산출근거)참조
필렛용접 Ton당 용접길이
FLT = 24.444m/ton:(용접교의 제작공수 산출근거)참조
3) 맛댐용접 환산공수 CVW = 1.750 x 3.071/10 = 0.537
필렛용접 환산공수 CFW = 1.350 x 24.444/10 = 3.3
x제작공수
1) 철판공(부재제작및조립) : L1 = 1.158 + 0.443 = 1.601 인
2) 용접공(용 접) : L2 = 0.537 + 3.300 = 3.837 인
3) 철 공(가조립) : L3 =1.010인
x적용제작공수(직종별 인원수 집계)
1) 철판공 : L11 = 1.601 x 0.94 = 1.505 인
2) 용접공 : L21 = 3.837 x 0.94 = 3.607 인
3) 철 공 : L31 = 1.010 x 0.94 = 0.949 인
-----------------------------------------------
계 : 1.505 + 3.607 + 0.949 = 6.061 인
1.재료비
[M081-414] | 용접봉 : 26KG x 1,440 = 37,440.0 | 37440 | 37440
[M081-912] | 산 소 : 2.5병 x 6,500 = 16,250.0 | 16250 | 16250
[M-01060] | L.P.G가스 : 10Kgx 1,011.3 = 10,113.0 | 10113 | 10113
잡재료비 (재료비의 5%)
| 63,803 x 5/100 = 3,190.1 | 3190.1 | 3190.1
------------------------------------------------------------
| 소 계 | 66993.1 | 66993.1
2.제작 노무비
[W0-0009] | 철판공 : 1.505 x 98,616 = 148,417.0 | 148417 |  | 148417
[W0-0112] | 용접공 : 3.607 x 102,522 = 369,796.8 | 369796.8 |  | 369796.8
[W0-0007] | 철 공 : 0.949 x 111,574 = 105,883.7 | 105883.7 |  | 105883.7
------------------------------------------------------------
| 소 계 | 624097.5 |  | 624097.5
3.공장제작에 따른 제경비
제경비:직접노무비의 60%
| 624,097.5 x60/100 = 374,458.5 | 374458.5 |  |  | 374458.5
------------------------------------------------------------
| 소 계 | 374458.5 |  |  | 374458.5
4.제작도작성(SHOP DRAWING)
[W0-0182] | 중급기능사 : 120,811 x 0.4인 x 0.94 = 45,424.9 | 45424.9 |  | 45424.9
------------------------------------------------------------
| 소 계 | 45424.9 |  | 45424.9
------------------------------------------------------------
| 합 계 | 1110974 | 66993.1 | 669522.4 | 374458.5
| 계 | 1110974 | 66993 | 669522 | 374459
산근 56 호표 :NOTCH 설치(알루미늄) (30X25) M 당
◈ NOTCH 설치,알루미늄(30x25) : m당
1. 재료비
알루미늄판 : 0.924 <KG/M>
[M008-307] | 재료비 0.924<KG/M>x 3,810 = 3,520.4 | 3520.4 | 3520.4
2. 설치비 재료비의 5%
| 재료비 : 3,520.4 x 0.05 = 176.0 | 176 | 176
------------------------------------------------------------
| 합 계 | 3696.4 | 3696.4
| 계 | 3696 | 3696 | 0 | 0
산근 38 호표 :L-형간 구입(손율30%) (L-90x90x10) Ton 당
◈ L-형강 구입( L-90x90x10) : Ton당
1. 재료비
6 개월미만 손료 30 % 적용
1) L-형강( L-90x90x10)
[M00154] | 재료비 : 1.05Tonx905,000x0.30= 285,075.0 | 285075 | 285075
2) 고 재
[M00071] | 재료비 : 0.05Tonx-330x0.30= -4.9 | -4.9 | -4.9
------------------------------------------------------------
| 소 계 | 285070.1 | 285070.1
| 계 | 285070 | 285070 | 0 | 0
산근 29 호표 :L-형간 구입(손율30%) (L-100x100x10) Ton 당
◈ L-형강 구입( L-100x100x10) : Ton당
1. 재료비
6 개월미만 손료 30 % 적용
1) L-형강( L-100x100x10)
[M00156] | 재료비 : 1.05Tonx980,000x0.30= 308,700.0 | 308700 | 308700
2) 고 재
[M00071] | 재료비 : 0.05Tonx-330x0.30= -4.9 | -4.9 | -4.9
------------------------------------------------------------
| 소 계 | 308695.1 | 308695.1
| 계 | 308695 | 308695 | 0 | 0
산근 26 호표 :H-PILE 항타비 (직타) M 당
◈ H-PILE 항타비(직타) : M당
크레인 35TON무한궤도 + 진동파일 햄머45KW + 발전기 100KW조합
R=(0.03+0.05)/2x10+0.6= 1,F0=0.8,F1=0,F2=0,F3=0,F4=0
L=1.8M, K=1.0, F=F0+(F1+F2+F3+F4)= 0.8
TS=6MIN/본, TB=1.00x1.8x1.0 =1.8MIN/본
TC=(TS+TB)/F = 9.75
Q = 60xL/TC =11.08M/HR
가. 크레인 35 TON
[D2101-0035] | 재 료 비 : 16,257 / Q = 1,467.2 | 1467.2 | 1467.2
[D2101-0035] | 노 무 비 : 23,743 / Q = 2,142.8 | 2142.8 |  | 2142.8
[D2101-0035] | 경 비 : 45,823 / Q = 4,135.6 | 4135.6 |  |  | 4135.6
나. 진동파일 햄머 (45KW):
[D6530-0045] | 경 비 : 26,941 / Q = 2,431.4 | 2431.4 |  |  | 2431.4
다. 발전기 100KW :
[D7505-0100] | 재 료 비 : 26,098 / Q x0.298= 701.9 | 701.9 | 701.9
[D7505-0100] | 노 무 비 : 14,455 / Q = 1,304.6 | 1304.6 |  | 1304.6
[D7505-0100] | 경 비 : 4,533 / Q = 409.1 | 409.1 |  |  | 409.1
------------------------------------------------------------
| 소 계 | 12592.6 | 2169.1 | 3447.4 | 6976.1
라. 노무비
[W0-0015] | 비 계 공 : 2 <인> x 116,264 x TC / 480 = 4,723.2 | 4723.2 |  | 4723.2
[W0-0084] | 인 부 : 1 <인> x 66,622 x TC / 480 = 1,353.2 | 1353.2 |  | 1353.2
[W0-0080] | 작업반장 : 1 <인> x 90,786 x TC / 480 = 1,844.0 | 1844 |  | 1844
------------------------------------------------------------
| 소 계 | 7920.4 |  | 7920.4
| 합 계 | 20513 | 2169.1 | 11367.8 | 6976.1
| 계 | 20513 | 2169 | 11368 | 6976
산근 27 호표 :H-PILE 항발비 M 당
◈ H-PILE 항발비 : M당
햄머 계수가중 평균 : 0.95
1. 장비 조합
크레인 35TON무한궤도 + 진동파일 햄머45KW + 발전기 100KW조합
R=(0.5+0.8)/2, F0=0.9, F1=-0= 0, F2=0= 0, F3=0= 0, F4=0
L=9.00, K=0.95, F=F0+(F1+F2+F3+F4)= 0.9
TS=6MIN/본, TB=0.65x9.00x0.95 =5.56MIN/본
TC=(TS+TB)/F = 12.84
Q = 60xL/TC =42.06M/HR
가. 크레인 35 TON
[D2101-0035] | 재 료 비 : 16,257 / Q = 386.5 | 386.5 | 386.5
[D2101-0035] | 노 무 비 : 23,743 / Q = 564.5 | 564.5 |  | 564.5
[D2101-0035] | 경 비 : 45,823 / Q = 1,089.4 | 1089.4 |  |  | 1089.4
나. 진동파일 햄머 (45KW):
[D6530-0045] | 경 비 : 26,941 / Q = 640.5 | 640.5 |  |  | 640.5
다. 발전기 100KW :
[D7505-0100] | 재 료 비 : 26,098 / Q = 620.4 | 620.4 | 620.4
[D7505-0100] | 노 무 비 : 14,455 / Q = 343.6 | 343.6 |  | 343.6
[D7505-0100] | 경 비 : 4,533 / Q = 107.7 | 107.7 |  |  | 107.7
------------------------------------------------------------
| 소 계 | 3752.6 | 1006.9 | 908.1 | 1837.6
마. 노무비
[W0-0015] | 비 계 공 : 2 <인> x 116,264 x TC / 480 = 6,220.1 | 6220.1 |  | 6220.1
[W0-0084] | 인 부 : 1 <인> x 66,622 x TC / 480 = 1,782.1 | 1782.1 |  | 1782.1
[W0-0080] | 작업반장 : 1 <인> x 90,786 x TC / 480 = 2,428.5 | 2428.5 |  | 2428.5
------------------------------------------------------------
| 소 계 | 10430.7 |  | 10430.7
| 합 계 | 14183.3 | 1006.9 | 11338.8 | 1837.6
| 계 | 14183 | 1007 | 11339 | 1837
산근 25 호표 :H-PILE 제작 (10회사용) M 당
◈ H-PILE 제작(10회사용) : M
자재비 별산
1) H-PILE(250x250x9x14)
2) L-형강(L-100x100x10)
1. 강판구멍뚫기(T=15mm):2개소
[BX0183] | 2개소x4,016/10회사용= 803.2 | 803.2 |  | 803.2
------------------------------------------------------------
| 소 계 | 803.2 |  | 803.2
2. 볼트,너트 조이기및풀기
1) 볼트 조이기
[B000-0240] | 2개소x1,357/10회사용= 271.4 | 271.4 |  | 271.4
2) 볼트 풀기
[B000-0250] | 2개소x1,085/10회사용= 217.0 | 217 |  | 217
------------------------------------------------------------
| 소 계 | 488.4 |  | 488.4
3. 볼트너트(M24x60)20회사용
[M03106] | 2개소/20회x1,232/10회사용= 12.3 | 12.3 | 12.3
------------------------------------------------------------
| 소 계 | 12.3 | 12.3
| 합 계 | 1303.9 | 12.3 | 1291.6
| 계 | 1303 | 12 | 1291 | 0
산근 34 호표 :H-BEAM 철거 HR 당
◈ H-BEAM 철거 : HR당
◇ 작 업 능 력
┌───┬────────────────────────┐
│ │ H = 300 ∼ 500 │
├───┼────┬────┬────┬────┬────┤
│구 분│ 3-5 M │ 6-8 M │ 9-11 M │12-14 M │15-18 M │
├───┼────┼────┼────┼────┼────┤
│일 당│20.40본 │18.83본 │17.28본 │15.66본 │14.00본 │
└───┴────┴────┴────┴────┴────┘
┌───┬────────────────────────┐
│ │ H = 600 ∼ 800 │
├───┼────┬────┬────┬────┬────┤
│구 분│ 3-5 M │ 6-8 M │ 9-11 M │12-14 M │15-18 M │
├───┼────┼────┼────┼────┼────┤
│일 당│17.23본 │15.38본 │13.50본 │12.18본 │10.83본 │
└───┴────┴────┴────┴────┴────┘
1. 사 용 중 기 (25TON 트럭 크레인)
[D2104-0025] | 재 료 비 : 10,256 x 1HR = 10,256.0 | 10256 | 10256
[D2104-0025] | 노 무 비 : 23,743 x 1HR = 23,743.0 | 23743 |  | 23743
[D2104-0025] | 경 비 : 44,797 x 1HR = 44,797.0 | 44797 |  |  | 44797
------------------------------------------------------------
| 소 계 | 78796 | 10256 | 23743 | 44797
2. 인 원 배 치
[W0-0015] | 노무비 : 비 계 공 : 1인 x 116,264 x 1/8 = 14,533.0 | 14533 |  | 14533
[W0-0006] | 노무비 : 철 골 공 : 1인 x 104,340 x 1/8 = 13,042.5 | 13042.5 |  | 13042.5
[W0-0083] | 노무비 : 특별인부 : 1인 x 84,686 x 1/8 = 10,585.7 | 10585.7 |  | 10585.7
[W0-0084] | 노무비 : 보통인부 : 2인 x 66,622 x 1/8 = 16,655.5 | 16655.5 |  | 16655.5
------------------------------------------------------------
| 소 계 | 54816.7 |  | 54816.7
------------------------------------------------------------
| 합 계 | 133612.7 | 10256 | 78559.7 | 44797
| 계 | 133612 | 10256 | 78559 | 44797
산근 42 호표 :H-BEAM 운반 (H250x250, H300x300) Ton 당
◈ H-BEAM 운반(H250x250, H300x300) : Ton당
1. 운반비(서대전역 하치장∼현장)
구역화물 10.5 Ton 10 Km 이내
[E002-010] | 87,720/1.1/10.5x1.07Ton= 8,126.4 | 8126.4 |  |  | 8126.4
[E000-0190] | 하차비 1,953.9/1.1x1.07Ton= 1,900.6 | 1900.6 |  |  | 1900.6
------------------------------------------------------------
| 소 계 | 10027 |  |  | 10027
| 계 | 10027 | 0 | 0 | 10027
산근 33 호표 :H-BEAM 설치 HR 당
◈ H-BEAM 설치 : HR당
◇ 작 업 능 력
┌───┬────────────────────────┐
│ │ H = 300 ∼ 500 │
├───┼────┬────┬────┬────┬────┤
│구 분│ 3-5 M │ 6-8 M │ 9-11 M │12-14 M │15-18 M │
├───┼────┼────┼────┼────┼────┤
│일 당│16.45본 │14.05본 │13.09본 │10.80본 │ 8.75본 │
└───┴────┴────┴────┴────┴────┘
┌───┬────────────────────────┐
│ │ H = 600 ∼ 800 │
├───┼────┬────┬────┬────┬────┤
│구 분│ 3-5 M │ 6-8 M │ 9-11 M │12-14 M │15-18 M │
├───┼────┼────┼────┼────┼────┤
│일 당│13.90본 │11.65본 │ 9.44본 │ 8.40본 │ 6.85본 │
└───┴────┴────┴────┴────┴────┘
1. 사 용 중 기 (25TON 트럭 크레인)
[D2104-0025] | 재 료 비 : 10,256 x 1HR = 10,256.0 | 10256 | 10256
[D2104-0025] | 노 무 비 : 23,743 x 1HR = 23,743.0 | 23743 |  | 23743
[D2104-0025] | 경 비 : 44,797 x 1HR = 44,797.0 | 44797 |  |  | 44797
------------------------------------------------------------
| 소 계 | 78796 | 10256 | 23743 | 44797
2. 인 원 배 치
[W0-0015] | 노무비 : 비 계 공 : 1인 x 116,264 x 1/8 = 14,533.0 | 14533 |  | 14533
[W0-0006] | 노무비 : 철 골 공 : 2인 x 104,340 x 1/8 = 26,085.0 | 26085 |  | 26085
[W0-0083] | 노무비 : 특별인부 : 1인 x 84,686 x 1/8 = 10,585.7 | 10585.7 |  | 10585.7
[W0-0084] | 노무비 : 보통인부 : 2인 x 66,622 x 1/8 = 16,655.5 | 16655.5 |  | 16655.5
------------------------------------------------------------
| 소 계 | 67859.2 |  | 67859.2
------------------------------------------------------------
| 합 계 | 146655.2 | 10256 | 91602.2 | 44797
| 계 | 146655 | 10256 | 91602 | 44797
산근 37 호표 :H-BEAM 구입(손율30%) Ton 당
◈ H-BEAM 구입(H-300x300x10x15) : Ton당
1. 재료비
6 개월미만 손료 30 % 적용
1) H-BEAM(300x300x10x15)
[M00041] | 재료비 : 1.07Tonx900,000x0.30= 288,900.0 | 288900 | 288900
2) 고 재
[M00071] | 재료비 : 0.07Tonx-330x0.30= -6.9 | -6.9 | -6.9
------------------------------------------------------------
| 소 계 | 288893.1 | 288893.1
| 계 | 288893 | 288893 | 0 | 0
산근 24 호표 :GUIDE BEAM 설치 (L=10.0M) 회 당
◈ GUIDE BEAM 설치 : 회당
설계적용 기준
1) 박 기 용
2) 구조용 H형강:300x300x10x15mm,94kg/m
HL1=10.0mx2ea=20m
HL2=(0.15+0.30x2+0.10x2)mx2ea=1.9m
HL =(HL1+HL2)x94.0kg/m=2058.6kg
3) T = 16 mm
A=300mm,B=300mm,T1=10mm,T2=15mm,T3=16mm
PW = (B-T1)x0.5x(A-T2x2)xT3x7850/10＾9x4ea=19.67kg
CL =((B-T1)x0.5+(A-T2x2))x4ea=1.66m<T3절단길이>
WL =(((B-T1)x0.5)x4+(A-T2x2)x2)x4ea=4.48m<T3용접길이>
4) 육각볼트(M24x60mm)
BN = 4eax4개소=16ea
5) 강재손료(3개월적용 15%)
R = 0.15
1. 자 재 비
1) 구조용 H형강(H-300x300x10x15:94kg/m)
HL kg/1000x[M00041:MM]x1.07xR=별산
2) 열연후판
[ME0743] | 19.67kgx991.9x1.1xR= 3,219.2 | 3219.2 | 3219.2
------------------------------------------------------------
| 소 계 | 3219.2 | 3219.2
2. 강판절단
1) T=13mm
CHB = HL1x2ea절단=40m
[BX0131] | CHBmx2,049x13mm/14mmxR= 11,415.8 | 11415.8 | 5766.4 | 5649.4
2) T=16mm
[BX0132] | 1.66mx2,198x16mm/15mmxR= 583.7 | 583.7 | 308.3 | 275.4
------------------------------------------------------------
| 소 계 | 11999.5 | 6074.7 | 5924.8
3. 전기용접(FILLET,횡향,6mm)
[BX0020] | 4.48mx10,616xR= 7,133.9 | 7133.8 | 704.2 | 6343.6 | 86
------------------------------------------------------------
| 소 계 | 7133.8 | 704.2 | 6343.6 | 86
4. 볼트,너트 조이기및풀기
1) 볼트 조이기
[B000-0240] | BNeax1,357= 21,712.0 | 21712 |  | 21712
2) 볼트 풀기
[B000-0250] | BNeax1,085= 17,360.0 | 17360 |  | 17360
3) 볼트너트(M24x60)
[M03107] | BNeax0.45x1.05x1,603= 12,118.6 | 12118.6 | 12118.6
4) 강판구멍뚫기(T=15mm)
[BX0183] | 32공x4,016xR= 19,276.8 | 19276.8 |  | 19276.8
------------------------------------------------------------
| 소 계 | 70467.4 | 12118.6 | 58348.8
5. 고 재 대
WW=(HLx0.07+19.67x0.1)= 146.07
[M00071] | WWkgx-330xR= -7,230.4 | -7230.4 | -7230.4
------------------------------------------------------------
| 소 계 | -7230.4 | -7230.4
| 합 계 | 85589.5 | 14886.3 | 70617.2 | 86
| 계 | 85589 | 14886 | 70617 | 86
산근 58 호표 :COVER PLATE ㎡ 당
◈ COVER PLATE : ㎡당
1. 재료비
M2=1.0X1.0X0.003X7850=23.55㎏/㎡
[M000-0100] | 자재비 23.55<㎏/㎡>x 4,581.68 = 107,898.5 | 107898.5 | 107898.5
2. 설치비 재료비의 5%
| 재료비 : 107,898.5 x 0.05 = 5,394.9 | 5394.9 | 5394.9
------------------------------------------------------------
| 합 계 | 113293.4 | 113293.4
| 계 | 113293 | 113293 | 0 | 0
산근 1 호표 :가설방음판넬+방진망 (H=2.0M, H=1M) M 당
◈ 가설방음판넬 : M당
가설방음판넬(H=2.0,W=2.0)+방진망(H=1.0)
가설방음판넬 손율(24개월) : 53%
기둥 및 띠장([SAD13301:TT]24개월) : 37%
방진망 : 60%
1.가설방음판넬
가) 재료비
[M005-614] | 가설방음판(2000X500X30T):27,000x4/2x0.7=37,800.0원/매 | 37800 |  |  | 37800
[M013-111] | 단관비계(48x2.3):2,300x16/2x0.55=10,120.0원/M | 10120 |  |  | 10120
[M013-115] | 크램프(자동,수동):700x6/2=2,100.0원/개 | 2100 |  |  | 2100
[M013-112] | 연결핀(48.6mm용):400x1/2=200.0원/개 | 200 |  |  | 200
------------------------------------------------------------
| 소 계 | 50220 |  |  | 50220
나) 설치비
[W0-0084] | 보통인부:66,622x0.02=1,332.4원/인 | 1332.4 |  |  | 1332.4
[W0-0015] | 비 계 공:116,264x0.01=1,162.6원/인 | 1162.6 |  |  | 1162.6
기구손료: 노무비의 5%
| 2,495 x0.05= 124.7 | 124.7 |  |  | 124.7
------------------------------------------------------------
| 소 계 | 2619.7 |  |  | 2619.7
다) 해체비(설치비의 40%)
[W0-0084] | 보통인부:66,622x0.02x0.4=532.9원/인 | 532.9 |  |  | 532.9
[W0-0015] | 비 계 공:116,264x0.01x0.4=465.0원/인 | 465 |  |  | 465
------------------------------------------------------------
| 소 계 | 997.9 |  |  | 997.9
| 계 | 53837.6 |  |  | 53837.6
2.방진망
가) 재료비
[M005-621] | 방진망(PE네트) :757x2/2x1.06x0.60=481.4원/M2 | 481.4 |  |  | 481.4
[M008-106] | 철선(#16) :833x2/2x0.115=95.7원/KG | 95.7 |  |  | 95.7
------------------------------------------------------------
| 소 계 | 577.1 |  |  | 577.1
나) 설치비
[W0-0015] | 비 계 공:116,264x0.026x2/2=3,022.8원/인 | 3022.8 |  |  | 3022.8
------------------------------------------------------------
| 소 계 | 3022.8 |  |  | 3022.8
| 계 | 3599.9 |  |  | 3599.9
| 합 계 | 57437.5 |  |  | 57437.5
| 계 | 57437 | 0 | 0 | 57437
산근 2 호표 :가설방음판넬+방진망 (H=4.0M, H=1M) M 당
◈ 가설방음판넬 : M당
가설방음판넬(H=4.0,W=2.0)+방진망(H=1.0)
가설방음판넬 손율(24개월) : 53%
기둥 및 띠장(24개월) : 37%
방진망 : 60%
1.가설방음판넬
가) 재료비
[M005-614] | 가설방음판(2000X500X30T):27,000x8/2x0.7=75,600.0원/매 | 75600 |  |  | 75600
[M013-111] | 단관비계(48x2.3):2,300x19/2x0.55=12,017.5원/M | 12017.5 |  |  | 12017.5
[M013-115] | 크램프(자동,수동):700x8/2=2,800.0원/개 | 2800 |  |  | 2800
[M013-112] | 연결핀(48.6mm용):400x2/2=400.0원/개 | 400 |  |  | 400
------------------------------------------------------------
| 소 계 | 90817.5 |  |  | 90817.5
나) 설치비
[W0-0084] | 보통인부:66,622x0.01=666.2원/인 | 666.2 |  |  | 666.2
[W0-0015] | 비 계 공:116,264x0.007=813.8원/인 | 813.8 |  |  | 813.8
기구손료: 노무비의 5%
| 1,480 x0.05= 74.0 | 74 |  |  | 74
------------------------------------------------------------
| 소 계 | 1554 |  |  | 1554
다) 해체비(설치비의 40%)
[W0-0084] | 보통인부:66,622x0.01x0.4=266.4원/인 | 266.4 |  |  | 266.4
[W0-0015] | 비 계 공:116,264x0.007x0.4=325.5원/인 | 325.5 |  |  | 325.5
------------------------------------------------------------
| 소 계 | 591.9 |  |  | 591.9
| 계 | 92963.4 |  |  | 92963.4
2.방진망
가) 재료비
[M005-621] | 방진망(PE네트) :757x2/2x1.06x0.60=481.4원/M2 | 481.4 |  |  | 481.4
[M008-106] | 철선(#16) :833x2/2x0.115=95.7원/KG | 95.7 |  |  | 95.7
------------------------------------------------------------
| 소 계 | 577.1 |  |  | 577.1
나) 설치비
[W0-0015] | 비 계 공:116,264x0.026x2/2=3,022.8원/인 | 3022.8 |  |  | 3022.8
------------------------------------------------------------
| 소 계 | 3022.8 |  |  | 3022.8
| 계 | 3599.9 |  |  | 3599.9
| 합 계 | 96563.3 |  |  | 96563.3
| 계 | 96563 | 0 | 0 | 96563
산근 3 호표 :가설방음판넬+방진망 (H=5.0M, H=1M) M 당
◈ 가설방음판넬 : M당
가설방음판넬(H=5.0,W=2.0)+방진망(H=1.0)
가설방음판넬 손율(24개월) : 53%
기둥 및 띠장(24개월) : 37%
방진망 : 60%
1.가설방음판넬
가) 재료비
[M005-614] | 가설방음판(2000X500X30T):27,000x10/2x0.7=94,500.0원/매 | 94500 |  |  | 94500
[M013-111] | 단관비계(48x2.3):2,300x24/2x0.55=15,180.0원/M | 15180 |  |  | 15180
[M013-115] | 크램프(자동,수동):700x9/2=3,150.0원/개 | 3150 |  |  | 3150
[M013-112] | 연결핀(48.6mm용):400x2/2=400.0원/개 | 400 |  |  | 400
------------------------------------------------------------
| 소 계 | 113230 |  |  | 113230
나) 설치비
[W0-0084] | 보통인부:66,622x0.001=66.6원/인 | 66.6 |  |  | 66.6
[W0-0015] | 비 계 공:116,264x0.001=116.2원/인 | 116.2 |  |  | 116.2
기구손료: 노무비의 5%
| 182.8 x0.05= 9.1 | 9.1 |  |  | 9.1
------------------------------------------------------------
| 소 계 | 191.9 |  |  | 191.9
다) 해체비(설치비의 40%)
[W0-0084] | 보통인부:66,622x0.001x0.4=26.6원/인 | 26.6 |  |  | 26.6
[W0-0015] | 비 계 공:116,264x0.001x0.4=46.5원/인 | 46.5 |  |  | 46.5
------------------------------------------------------------
| 소 계 | 73.1 |  |  | 73.1
| 계 | 113495 |  |  | 113495
2.방진망
가) 재료비
[M005-621] | 방진망(PE네트) :757x2/2x1.06x0.60=481.4원/M2 | 481.4 |  |  | 481.4
[M008-106] | 철선(#16) :833x2/2x0.115=95.7원/KG | 95.7 |  |  | 95.7
------------------------------------------------------------
| 소 계 | 577.1 |  |  | 577.1
나) 설치비
[W0-0015] | 비 계 공:116,264x0.026x2/2=3,022.8원/인 | 3022.8 |  |  | 3022.8
------------------------------------------------------------
| 소 계 | 3022.8 |  |  | 3022.8
| 계 | 3599.9 |  |  | 3599.9
| 합 계 | 117094.9 |  |  | 117094.9
| 계 | 117094 | 0 | 0 | 117094
산근 90 호표 :되메우기,토사 (도쟈19TON) ㎥ 당
◈ 되메우기,토사,기타구조물,기계 : ㎥당
◎ 도쟈19TON
E=0.75, L=20m, q0=3.2㎥, e1=0.96
f=1/1.202= 0.83, V1=75, V2=98
q=q0xe1= 3.07
cm=(20/V1)+(20/V2)+0.25=0.72min
Q=(60xqxfxE)/cm=159.26㎥/hr
[D0101-0019] | 노 무 비:23,743/Qx0.3=44.7원/㎥ | 44.7 |  | 44.7
[D0101-0019] | 재 료 비:35,079/Qx0.3=66.0원/㎥ | 66 | 66
[D0101-0019] | 경 비:25,040/Qx0.3=47.1원/㎥ | 47.1 |  |  | 47.1
------------------------------------------------------------
| 소 계 | 157.8 | 66 | 44.7 | 47.1
| 합 계 | 157.8 | 66 | 44.7 | 47.1
| 계 | 157 | 66 | 44 | 47
산근 4 호표 :가설사무소 (24개월) ㎡ 당
◈ 공통가설,가설사무소(24개월):㎡당
◎ 손율(24개월):D = 0.38
1. 자 재 비
1) 베이스찬넬(T=2.3M/M)
[M013-611] | 재료비 : 3,800 x 0.44 x D =635.3원/㎡ | 635.3 | 635.3
2) 탑 찬넬(T=2.3M/M)
[M013-612] | 재료비 : 3,000 x 0.44 x D =501.6원/㎡ | 501.6 | 501.6
3) 외부판넬(벽:1200x2400)
[M013-629] | 재료비 : 39,600 x 0.2매 x D =3,009.6원/㎡ | 3009.6 | 3009.6
4) 외부판넬(창문:1200x2400)
[M013-614] | 재료비 : 62,830 x 0.12매 x D =2,865.0원/㎡ | 2865 | 2865
5) 외부판넬(철재문:1200x2400)
[M013-615] | 재료비 : 98,080 x 0.03매 x D =1,118.1원/㎡ | 1118.1 | 1118.1
6) 내부판넬(벽:1200x2400)
[M013-630] | 재료비 : 33,300 x 0.15매 x D =1,898.1원/㎡ | 1898.1 | 1898.1
7) 내부판넬(목재문:1200x2400)
[M013-618] | 재료비 : 69,120 x 0.05매 x D =1,313.2원/㎡ | 1313.2 | 1313.2
8) 판넬죠인트(L=2400)
[M013-621] | 재료비 : 3,200 x 0.31조 x D =376.9원/㎡ | 376.9 | 376.9
9) 출입구채양(600x1200)
[M013-622] | 재료비 : 13,680 x 0.03매 x D =155.9원/㎡ | 155.9 | 155.9
10) 박공판넬(L=2400)
[M013-623] | 재료비 : 5,040 x 0.02매 x D =38.3원/㎡ | 38.3 | 38.3
11) 루우프시트(T=0.5m/m칼라)
[M013-631] | 재료비 : 5,670 x 1.23㎡ x D =2,650.1원/㎡ | 2650.1 | 2650.1
12) 트러스(L=7200)
[M013-625] | 재료비 : 49,500 x 0.07개 x D =1,316.7원/㎡ | 1316.7 | 1316.7
13) 중도리(60x10x30)
[M013-626] | 재료비 : 1,800 x 1.52개 x D =1,039.6원/㎡ | 1039.6 | 1039.6
14) 천정판(미장합판50m/m GLASS WOOL)
[M013-632] | 재료비 : 7,650 x 0.69매 x D =2,005.8원/㎡ | 2005.8 | 2005.8
15) T-bar
[M013-628] | 재료비 : 960 x 1.53M x D =558.1원/㎡ | 558.1 | 558.1
16) 부자재비(주자재의11.2%)
| 19,482.3 x 0.112 =2,182.0원/㎡ | 2182 | 2182
------------------------------------------------------------
| 소 계 | 21664.3 | 21664.3
2. 설 치 비
[W0-0003] | 건축목공:102,173 x 0.40 =40,869.2원/㎡ | 40869.2 |  | 40869.2
[W0-0084] | 보통인부:66,622 x 0.20 =13,324.4원/㎡ | 13324.4 |  | 13324.4
| 기구손료(설치비의2%): 54,193.6 x 0.02 =1,083.8원/㎡ | 1083.8 |  | 1083.8
------------------------------------------------------------
| 소 계 | 55277.4 |  | 55277.4
3. 바닥콘크리트(T=10cm) 구입 및 타설
1) 콘크리트 구입(25-16-8)
[M009-320-1] | 46,400 x 0.1 x 1.02 =4,732.8원/㎡ | 4732.8 | 4732.8
2) 콘크리트 타설
[EEC120-11001] | 24,836 x 0.1 =2,483.6원/㎡ | 2483.6 |  | 2483.6
------------------------------------------------------------
| 소 계 | 7216.4 | 4732.8 | 2483.6
| 합 계 | 84158.1 | 26397.1 | 57761
| 계 | 84158 | 26397 | 57761 | 0
산근 5 호표 :도급자용가설 사무실 (200㎡,24개월) sum 당
◈ 공통가설,도급자용가설건물,사무실,200㎡ (24개월) : sum당
1.가설사무소:
[SWB-081-42] | 84,158x200㎡ =16,831,600.0원 | 16831600 |  |  | 16831600
------------------------------------------------------------
| 소 계 | 16831600 |  |  | 16831600
| 합 계 | 16831600 |  |  | 16831600
| 계 | 16831600 | 0 | 0 | 16831600
산근 6 호표 :도급자용가설 창고 (100㎡,24개월) sum 당
◈ 공통가설,도급자용가설건물,창고,100㎡ (24개월) :sum
◎ 손율(24개월):D = 0.38
1. 자 재 비
1) 베이스찬넬(T=2.3M/M)
[M013-611] | 재료비 : 3,800 x 0.44 x D x 100㎡ =63,536.0원 | 63536 |  |  | 63536
2) 탑 찬넬(T=2.3M/M)
[M013-612] | 재료비 : 3,000 x 0.44 x D x 100㎡ =50,160.0원 | 50160 |  |  | 50160
3) 외부판넬(벽:1200x2400)
[M013-629] | 재료비 : 39,600 x 0.23매 x D x 100㎡ =346,104.0원 | 346104 |  |  | 346104
4) 외부판넬(창문:1200x2400)
[M013-614] | 재료비 : 62,830 x 0.08매 x D x 100㎡ =191,003.2원 | 191003.2 |  |  | 191003.2
5) 외부판넬(철재문:1200x2400)
[M013-615] | 재료비 : 98,080 x 0.04매 x D x 100㎡ =149,081.6원 | 149081.6 |  |  | 149081.6
6) 판넬죠인트(L=2400)
[M013-621] | 재료비 : 3,200 x 0.31조 x D x 100㎡ =37,696.0원 | 37696 |  |  | 37696
7) 출입구채양(600x1200)
[M013-622] | 재료비 : 13,680 x 0.04매 x D x 100㎡ =20,793.6원 | 20793.6 |  |  | 20793.6
8) 박공판넬(L=2400)
[M013-623] | 재료비 : 5,040 x 0.02매 x D x 100㎡ =3,830.4원 | 3830.4 |  |  | 3830.4
9) 루우프시트(T=0.5m/m칼라)
[M013-631] | 재료비 : 5,670 x 1.23㎡ x D x 100㎡ =265,015.8원 | 265015.8 |  |  | 265015.8
10) 트러스(L=7200)
[M013-625] | 재료비 : 49,500 x 0.07개 x D x 100㎡ =131,670.0원 | 131670 |  |  | 131670
11) 중도리(60x10x30)
[M013-626] | 재료비 : 1,800 x 1.52개 x D x 100㎡ =103,968.0원 | 103968 |  |  | 103968
12) 부자재비(주자재의13.0%)
| 1,362,858.6x0.13 =177,171.6원 | 177171.6 |  |  | 177171.6
------------------------------------------------------------
| 소 계 | 1540030.2 |  |  | 1540030.2
2. 설 치 비
[W0-0003] | 건축목공:102,173 x 0.30 x 100 =3,065,190.0원 | 3065190 |  |  | 3065190
[W0-0084] | 보통인부:66,622 x 0.15 x 100 =999,330.0원 | 999330 |  |  | 999330
| 기구손료(설치비의2%):4,064,520x0.02 =81,290.4원 | 81290.4 |  |  | 81290.4
------------------------------------------------------------
| 소 계 | 4145810.4 |  |  | 4145810.4
3. 바닥콘크리트(T=10cm) 구입 및 타설
1) 콘크리트 구입(25-16-8)
[M009-320-1] | 46,400 x 0.1 x 1.02 x 100 =473,280.0원 | 473280 |  |  | 473280
2) 콘크리트 타설
[EEC120-11001] | 24,836 x 0.1 x 100 =248,360.0원 | 248360 |  |  | 248360
------------------------------------------------------------
| 소 계 | 721640 |  |  | 721640
| 합 계 | 6407480.6 |  |  | 6407480.6
| 계 | 6407480 | 0 | 0 | 6407480
산근 7 호표 :도급자용가설 시험실 (30㎡,24개월) sum 당
◈ 공통가설,도급자용가설건물,시험실 : sum당
30㎡(24개월)
1. 가설사무소:
[SWB-081-42] | 84,158 x 30㎡ =2,524,740.0원 | 2524740 |  |  | 2524740
------------------------------------------------------------
| 소 계 | 2524740 |  |  | 2524740
| 계 | 2524740 | 0 | 0 | 2524740
산근 8 호표 :도급자용가설 숙소 (180㎡,24개월) sum 당
◈ 공통가설,도급자용가설건물,숙소 : sum당
180㎡(24개월)
◎ 손율(24개월):D = 0.38
1. 자 재 비
1) 베이스찬넬(T=2.3M/M)
[M013-611] | 재료비 : 3,800 x 0.44 x D x 180㎡ =114,364.8원 | 114364.8 |  |  | 114364.8
2) 탑 찬넬(T=2.3M/M)
[M013-612] | 재료비 : 3,000 x 0.44 x D x 180㎡ =90,288.0원 | 90288 |  |  | 90288
3) 외부판넬(벽:1200x2400)
[M013-629] | 재료비 : 39,600 x 0.23매 x D x 180㎡ =622,987.2원 | 622987.2 |  |  | 622987.2
4) 외부판넬(창문:1200x2400)
[M013-614] | 재료비 : 62,830 x 0.08매 x D x 180㎡ =343,805.7원 | 343805.7 |  |  | 343805.7
5) 외부판넬(철재문:1200x2400)
[M013-615] | 재료비 : 98,080 x 0.04매 x D x 180㎡ =268,346.8원 | 268346.8 |  |  | 268346.8
6) 판넬죠인트(L=2400)
[M013-621] | 재료비 : 3,200 x 0.31조 x D x 180㎡ =67,852.8원 | 67852.8 |  |  | 67852.8
7) 출입구채양(600x1200)
[M013-622] | 재료비 : 13,680 x 0.04매 x D x 180㎡ =37,428.4원 | 37428.4 |  |  | 37428.4
8) 박공판넬(L=2400)
[M013-623] | 재료비 : 5,040 x 0.02매 x D x 180㎡ =6,894.7원 | 6894.7 |  |  | 6894.7
9) 루우프시트(T=0.5m/m칼라)
[M013-631] | 재료비 : 5,670 x 1.23㎡ x D x 180㎡ =477,028.4원 | 477028.4 |  |  | 477028.4
10) 트러스(L=7200)
[M013-625] | 재료비 : 49,500 x 0.07개 x D x 180㎡ =237,006.0원 | 237006 |  |  | 237006
11) 중도리(60x10x30)
[M013-626] | 재료비 : 1,800 x 1.52개 x D x 180㎡ =187,142.4원 | 187142.4 |  |  | 187142.4
12) 부자재비(주자재의13.0%)
| 2,453,145.2 x 0.13 =318,908.8원 | 318908.8 |  |  | 318908.8
------------------------------------------------------------
| 소 계 | 2772054 |  |  | 2772054
2. 설 치 비
[W0-0003] | 건축목공:102,173 x 0.30 x 180 =5,517,342.0원 | 5517342 |  |  | 5517342
[W0-0084] | 보통인부:66,622 x 0.15 x 180 =1,798,794.0원 | 1798794 |  |  | 1798794
| 기구손료(설치비의2%):7,316,136x0.02=146,322.7원 | 146322.7 |  |  | 146322.7
------------------------------------------------------------
| 소 계 | 7462458.7 |  |  | 7462458.7
3. 바닥콘크리트(T=10cm) 구입 및 타설
1) 콘크리트 구입(25-16-8)
[M009-320-1] | 46,400 x 0.1 x 1.02 x 180 =851,904.0원 | 851904 |  |  | 851904
2) 콘크리트 타설
[EEC120-11001] | 24,836 x 0.1 x 180 =447,048.0원 | 447048 |  |  | 447048
------------------------------------------------------------
| 소 계 | 1298952 |  |  | 1298952
| 합 계 | 11533464.7 |  |  | 11533464.7
| 계 | 11533464 | 0 | 0 | 11533464
산근 9 호표 :공사현장살수 sum 당
◈ 대기오염방지,공사현장살수 : sum당
1. 살수일수 산정
살수일수= 순공사기간 x80%
= 450x0.8 = 360일
2.1일 살수거리
살수거리(D)=1회 살수거리(√(면적:21026))x
1일 살수횟수(5회)x(운반로폭/살수폭)
D=145x5x6/3= 1450
3.살수량
살수두께:1.5mm
4.살수장비
물탱크:5,500ℓ,살수폭:3M
5. 살수비(물탱크 5500ℓ)
물탱크 한대로 1회 살수거리
L1=5.5/(3x0.0015)= 1222.22
L=0.5KM
V1=15km/hr, V2=20km/hr
t1=5min(호수취급및 해체), t2=10min(급수시간)
t3=(L/V1+L/V2)x60=3.5min(운반시간)
t4=20min(살수시간)
Cm=t1+t2+t3+t4=38.5min
to=(t3+t4)/Cm= 0.61
Q=60xL1/Cm=1904.76m/hr
1일 총작업시간N=1450.00/1904.76= 0.76
[D7204-0055] | 노무비:16,611x0.76x360일 =4,544,769.6\ | 4544769.6 |  |  | 4544769.6
[D7204-0055] | 재료비:14,624xtox0.76x360일 =2,440,687.1\ | 2440687.1 |  |  | 2440687.1
[D7204-0055] | 경 비:7,823x0.76x360일 =2,140,372.8\ | 2140372.8 |  |  | 2140372.8
------------------------------------------------------------
| 합 계 | 9125829.5 |  |  | 9125829.5
| 계 | 9125829 | 0 | 0 | 9125829
산근 10 호표 :안내판등 sum 당
◈ 공통가설,편의, 부대시설, 안내판등: sum당
1. 서남부지구 택지개발사업지구외도로 유도간판(수직입식-아연도강판 T=1.2mm)
규 격: A형: 1000x1000mm 1EA
규 격: B형: 1000x1500mm 1EA
A = (1x1+1x1.5)=2.5㎡
V = 2.5㎡x9.42㎏=23.55㎏
[M005-227] | 아연도강판:13,100/1.671x2.5㎡=19,599.0원/개소 | 19599 |  |  | 19599
[M005-411] | 알미늄착판:0x2.5㎡=0원/개소
잡철물제작설치(간단)
[BWC-016] | 노무비:2,750x23.55KG=64,762.5원/개소 | 64762.5 |  |  | 64762.5
[BWC-016] | 재료비:132x23.55KG=3,108.6원/개소 | 3108.6 |  |  | 3108.6
[BWC-016] | 경 비:6x23.55KG=141.3원/개소 | 141.3 |  |  | 141.3
------------------------------------------------------------
| 소 계 | 87611.4 |  |  | 87611.4
5. 조감도표시판(아연도강판T=1.2mm)
규 격 : 2000 x 1400 mm
A = 2.0x1.4=2.8㎡
V = 2.8㎡x9.42kg=18.84kg
[M005-227] | 아연도강판:13,100x2.8㎡=36,680.0원/식 | 36680 |  |  | 36680
[M005-411] | 알미늄착판:0x2.8㎡=0원/식
잡철물제작설치(간단)
[BWC-016] | 노무비:2,750x26.38=72,545.0원/식 | 72545 |  |  | 72545
[BWC-016] | 재료비:132x26.38=3,482.1원/식 | 3482.1 |  |  | 3482.1
[BWC-016] | 경 비:6x26.38=158.2원/식 | 158.2 |  |  | 158.2
------------------------------------------------------------
| 소 계 | 112865.3 |  |  | 112865.3
6. 상황판(5.4mx1.8m)
A=5.4x1.8=9.72㎡
가. 재료비
[M012-811] | 상황판0x9.72㎡=0원/식
나. 노무비
[W0-0004] | 형틀목공:100,469x0.28인x9.72㎡=273,436.4원/식 | 273436.4 |  |  | 273436.4
[W0-0084] | 보통인부:66,622x0.28인x9.72㎡=181,318.4원/식 | 181318.4 |  |  | 181318.4
------------------------------------------------------------
| 소 계 | 454754.8 |  |  | 454754.8
| 합 계 | 655231.5 |  |  | 655231.5
| 계 | 655231 | 0 | 0 | 655231
산근 11 호표 :중기운반 sum 당
◈ 공통장비,장비운반,수송비: sum당
운반거리 : 9.0 km(대전시청-현장)
xx 투입장비 xx
xxxxx 트레일러 (30 TON) xxxxx
불도쟈(32 Ton) 1 대
크레인(무한35톤외) 1 대
===============
TOTAL 2 대
xxxxx 트레일러 (20 TON) xxxxx
불도쟈(19 Ton) 1 대
굴삭기(0.2 ㎥) 1 대
굴삭기(0.7 ㎥) 1 대
굴삭기(1.0 ㎥) 1 대
진동로울러(10TON) 1 대
타이어로울러(8-15TON) 1 대
===============
TOTAL 6 대
xxxxx 덤프트럭(15.0 TON) xxxxx
진동로울러(0.7TON) 1 대
램머(80Kg) 1 대
플레이트콤팩트(1.5TON) 1 대
리더 1 대
콘크리트믹서(0.2㎥) 1 대
공기압축기(3.5㎥외) 1 대
그라우팅 믹서 1 대
그라우팅 펌프 1 대
진동파일해머(45KW) 1 대
유입파일해머(5TON) 1 대
하수관천공기 1 대
발전기 (25KW) 1 대
발전기 (100KW) 1 대
발전기 (350KW) 1 대
==============
TOTAL 14 대
xxxxxxxx 자주 운반 xxxxxxxxx
굴삭기(타이어0.6 ㎥) 1 대
로우더(타이어0.57 ㎥) 1 대
로우더(타이어1.72 ㎥) 1 대
로우더(타이어2.29 ㎥) 1 대
모우터그레이더(3.6m) 1 대
덤프트럭(4.5TON 토사) 1 대
덤프트럭(15TON 토사) 1 대
덤프트럭(24TON 토사) 3 대
크레인(타이어)(10TON) 1 대
크레인(타이어)(15TON) 1 대
크레인(타이어)(25TON) 1 대
크레인(타이어)(35TON) 1 대
크레인(타이어)(50TON) 1 대
크레인(타이어)(70TON) 1 대
크레인(타이어)(80TON) 1 대
크레인(타이어)(100TON) 1 대
트럭탑재형크레인(5TON) 1 대
트럭탑재형크레인(10TON) 1 대
지게차(5TON) 1 대
트럭트랙터 및 트레일러(20TON) 1 대
트럭트랙터 및 트레일러(30TON) 1 대
트럭트랙터 및 트레일러(40TON) 1 대
트럭트랙터 및 트레일러(60TON) 1 대
물탱크(5500 L) 1 대
==============
TOTAL 26 대
1. 트레일러운반
가) 트레일러(30 TON)
t1=20min
t2=(9/40)x2x60=27min
t3=20min, t4=0.42min
E=0.9
Cm=t1+t2+t3+t4= 67.42
Q=(60xE)/Cm=0.801
To=(Cm-t1)/Cm=0.703
[D2702-0030] | 노무비:19,897/Qx4대x2회= 198,721.5 | 198721.5 |  |  | 198721.5
[D2702-0030] | 재료비:28,919/Qx4xTox2회= 203,046.7 | 203046.7 |  |  | 203046.7
[D2702-0030] | 경 비:21,607/Qx4대x2회= 215,800.2 | 215800.2 |  |  | 215800.2
------------------------------------------------------------
나) 트레일러(20 TON)
t1=20min
t2=(9/40)x2x60=27min
t3=20min, t4=0.42min
E=0.9
Cm=t1+t2+t3+t4= 67.42
Q=(60xE)/Cm=0.801
To=(Cm-t1)/Cm=0.703
[D2702-0020] | 노무비:19,897/Qx11대x2회= 546,484.3 | 546484.3 |  |  | 546484.3
[D2702-0020] | 재료비:27,742/Qx11xTox2회= 535,652.6 | 535652.6 |  |  | 535652.6
[D2702-0020] | 경 비:16,035/Qx11대x2회= 440,411.9 | 440411.9 |  |  | 440411.9
------------------------------------------------------------
| 소 계 | 2140117.2 |  |  | 2140117.2
2. 덤프트럭(15 TON)
t1=15min
t2=(9/40)x2x60=27min
t3=15min, t4=0.42min
E=0.9
Cm=t1+t2+t3+t4= 57.42
Q=(60xE)/Cm=0.94
To=(Cm-t1)/Cm=0.739
[D0602-0150] | 노무비:19,897/Qx11대x2회= 465,674.4 | 465674.4 |  |  | 465674.4
[D0602-0150] | 재료비:26,541/Qx11xTox2회= 459,046.3 | 459046.3 |  |  | 459046.3
[D0602-0150] | 경 비:14,383/Qx11대x2회= 336,623.4 | 336623.4 |  |  | 336623.4
------------------------------------------------------------
| 소 계 | 1261344.1 |  |  | 1261344.1
3. 자주운반
가) 굴삭기(타이어0.6 ㎥)
t2=(9/40)x2x60=27min
Q=60x0.9/t2=2
[D0211-0060] | 노무비:23,743/Qx1대= 11,871.5 | 11871.5 |  |  | 11871.5
[D0211-0060] | 재료비:17,399/Qx1대= 8,699.5 | 8699.5 |  |  | 8699.5
[D0211-0060] | 경 비:22,085/Qx1대= 11,042.5 | 11042.5 |  |  | 11042.5
------------------------------------------------------------
나) 로우더(타이어0.57 ㎥)
t2=(9/40)x2x60=27min
Q=60x0.9/t2=2
[D0302-0057] | 노무비:23,743/Qx1대= 11,871.5 | 11871.5 |  |  | 11871.5
[D0302-0057] | 재료비:6,096/Qx1대= 3,048.0 | 3048 |  |  | 3048
[D0302-0057] | 경 비:6,785/Qx1대= 3,392.5 | 3392.5 |  |  | 3392.5
------------------------------------------------------------
다) 로우더(타이어1.72 ㎥)
t2=(9/40)x2x60=27min
Q=60x0.9/t2=2
[D0302-0172] | 노무비:23,743/Qx1대= 11,871.5 | 11871.5 |  |  | 11871.5
[D0302-0172] | 재료비:17,070/Qx1대= 8,535.0 | 8535 |  |  | 8535
[D0302-0172] | 경 비:22,468/Qx1대= 11,234.0 | 11234 |  |  | 11234
------------------------------------------------------------
라) 로우더(타이어2.29 ㎥)
t2=(9/40)x2x60=27min
Q=60x0.9/t2=2
[D0302-0229] | 노무비:23,743/Qx1대= 11,871.5 | 11871.5 |  |  | 11871.5
[D0302-0229] | 재료비:23,166/Qx1대= 11,583.0 | 11583 |  |  | 11583
[D0302-0229] | 경 비:24,709/Qx1대= 12,354.5 | 12354.5 |  |  | 12354.5
------------------------------------------------------------
마) 모터그레이더(3.6M)
t2=(9/40)x2x60=27min
Q=60x0.9/t2=2
[D0502-0036] | 노무비:23,743/Qx1대= 11,871.5 | 11871.5 |  |  | 11871.5
[D0502-0036] | 재료비:27,238/Qx1대= 13,619.0 | 13619 |  |  | 13619
[D0502-0036] | 경 비:21,435/Qx1대= 10,717.5 | 10717.5 |  |  | 10717.5
------------------------------------------------------------
바) 덤프트럭(4.5 TON)토사
t2=(9/40)x2x60=27min
Q=60x0.9/t2=2
[D0602-0045] | 노무비:16,611/Qx1대= 8,305.5 | 8305.5 |  |  | 8305.5
[D0602-0045] | 재료비:8,346/Qx1대= 4,173.0 | 4173 |  |  | 4173
[D0602-0045] | 경 비:5,598/Qx1대= 2,799.0 | 2799 |  |  | 2799
------------------------------------------------------------
사) 덤프트럭(15 TON)토사
t2=(9/40)x2x60=27min
Q=60x0.9/t2=2
[D0602-0150] | 노무비:19,897/Qx1대= 9,948.5 | 9948.5 |  |  | 9948.5
[D0602-0150] | 재료비:26,541/Qx1대= 13,270.5 | 13270.5 |  |  | 13270.5
[D0602-0150] | 경 비:14,383/Qx1대= 7,191.5 | 7191.5 |  |  | 7191.5
------------------------------------------------------------
아) 덤프트럭(24 TON)토사
t2=(9/40)x2x60=27min
Q=60x0.9/t2=2
[D0602-0240] | 노무비:19,897/Qx2대= 19,897.0 | 19897 |  |  | 19897
[D0602-0240] | 재료비:38,393/Qx2대= 38,393.0 | 38393 |  |  | 38393
[D0602-0240] | 경 비:25,279/Qx2대= 25,279.0 | 25279 |  |  | 25279
------------------------------------------------------------
자) 크레인(타이어 10TON)
t2=(9/40)x2x60=27min
Q=60x0.9/t2=2
[D2104-0010] | 노무비:23,743/Qx1대= 11,871.5 | 11871.5 |  |  | 11871.5
[D2104-0010] | 재료비:6,389/Qx1대= 3,194.5 | 3194.5 |  |  | 3194.5
[D2104-0010] | 경 비:23,436/Qx1대= 11,718.0 | 11718 |  |  | 11718
------------------------------------------------------------
차) 크레인(타이어 15TON)
t2=(9/40)x2x60=27min
Q=60x0.9/t2=2
[D2104-0015] | 노무비:23,743/Qx1대= 11,871.5 | 11871.5 |  |  | 11871.5
[D2104-0015] | 재료비:7,902/Qx1대= 3,951.0 | 3951 |  |  | 3951
[D2104-0015] | 경 비:34,596/Qx1대= 17,298.0 | 17298 |  |  | 17298
------------------------------------------------------------
카) 크레인(타이어 25TON)
t2=(9/40)x2x60=27min
Q=60x0.9/t2=2
[D2104-0025] | 노무비:23,743/Qx1대= 11,871.5 | 11871.5 |  |  | 11871.5
[D2104-0025] | 재료비:10,256/Qx1대= 5,128.0 | 5128 |  |  | 5128
[D2104-0025] | 경 비:44,797/Qx1대= 22,398.5 | 22398.5 |  |  | 22398.5
------------------------------------------------------------
타) 크레인(타이어 35TON)
t2=(9/40)x2x60=27min
Q=60x0.9/t2=2
[D2104-0035] | 노무비:23,743/Qx1대= 11,871.5 | 11871.5 |  |  | 11871.5
[D2104-0035] | 재료비:12,946/Qx1대= 6,473.0 | 6473 |  |  | 6473
[D2104-0035] | 경 비:49,294/Qx1대= 24,647.0 | 24647 |  |  | 24647
------------------------------------------------------------
파) 크레인(타이어 50TON)
t2=(9/40)x2x60=27min
Q=60x0.9/t2=2
[D2104-0050] | 노무비:23,743/Qx1대= 11,871.5 | 11871.5 |  |  | 11871.5
[D2104-0050] | 재료비:18,991/Qx1대= 9,495.5 | 9495.5 |  |  | 9495.5
[D2104-0050] | 경 비:66,840/Qx1대= 33,420.0 | 33420 |  |  | 33420
------------------------------------------------------------
하) 크레인(타이어 70TON)
t2=(9/40)x2x60=27min
Q=60x0.9/t2=2
[D2104-0070] | 노무비:23,743/Qx1대= 11,871.5 | 11871.5 |  |  | 11871.5
[D2104-0070] | 재료비:23,359/Qx1대= 11,679.5 | 11679.5 |  |  | 11679.5
[D2104-0070] | 경 비:87,693/Qx1대= 43,846.5 | 43846.5 |  |  | 43846.5
------------------------------------------------------------
거) 크레인(타이어 80TON)
t2=(9/40)x2x60=27min
Q=60x0.9/t2=2
[D2104-0080] | 노무비:23,743/Qx1대= 11,871.5 | 11871.5 |  |  | 11871.5
[D2104-0080] | 재료비:23,359/Qx1대= 11,679.5 | 11679.5 |  |  | 11679.5
[D2104-0080] | 경 비:109,130/Qx1대= 54,565.0 | 54565 |  |  | 54565
------------------------------------------------------------
너) 크레인(타이어 100TON)
t2=(9/40)x2x60=27min
Q=60x0.9/t2=2
[D2104-0100] | 노무비:23,743/Qx1대= 11,871.5 | 11871.5 |  |  | 11871.5
[D2104-0100] | 재료비:30,195/Qx1대= 15,097.5 | 15097.5 |  |  | 15097.5
[D2104-0100] | 경 비:132,515/Qx1대= 66,257.5 | 66257.5 |  |  | 66257.5
------------------------------------------------------------
더) 트럭탑재형크레인(5TON)
t2=(9/40)x2x60=27min
Q=60x0.9/t2=2
[D2105-0005] | 노무비:16,611/Qx1대= 8,305.5 | 8305.5 |  |  | 8305.5
[D2105-0005] | 재료비:7,402/Qx1대= 3,701.0 | 3701 |  |  | 3701
[D2105-0005] | 경 비:10,362/Qx1대= 5,181.0 | 5181 |  |  | 5181
------------------------------------------------------------
러) 트럭탑재형크레인(10TON)
t2=(9/40)x2x60=27min
Q=60x0.9/t2=2
[D2105-0010] | 노무비:16,611/Qx1대= 8,305.5 | 8305.5 |  |  | 8305.5
[D2105-0010] | 재료비:14,950/Qx1대= 7,475.0 | 7475 |  |  | 7475
[D2105-0010] | 경 비:20,549/Qx1대= 10,274.5 | 10274.5 |  |  | 10274.5
------------------------------------------------------------
머) 지게차 (5TON)
t2=(9/40)x2x60=27min
Q=60x0.9/t2=2
[D2502-0050] | 노무비:19,897/Qx1대= 9,948.5 | 9948.5 |  |  | 9948.5
[D2502-0050] | 재료비:9,445/Qx1대= 4,722.5 | 4722.5 |  |  | 4722.5
[D2502-0050] | 경 비:6,262/Qx1대= 3,131.0 | 3131 |  |  | 3131
------------------------------------------------------------
버) 트럭트랙터 및 트레일러(20TON)
t2=(9/40)x2x60=27min
Q=60x0.9/t2=2
[D2702-0020] | 노무비:19,897/Qx1대= 9,948.5 | 9948.5 |  |  | 9948.5
[D2702-0020] | 재료비:27,742/Qx1대= 13,871.0 | 13871 |  |  | 13871
[D2702-0020] | 경 비:16,035/Qx1대= 8,017.5 | 8017.5 |  |  | 8017.5
------------------------------------------------------------
서) 트럭트랙터 및 트레일러(30TON)
t2=(9/40)x2x60=27min
Q=60x0.9/t2=2
[D2702-0030] | 노무비:19,897/Qx1대= 9,948.5 | 9948.5 |  |  | 9948.5
[D2702-0030] | 재료비:28,919/Qx1대= 14,459.5 | 14459.5 |  |  | 14459.5
[D2702-0030] | 경 비:21,607/Qx1대= 10,803.5 | 10803.5 |  |  | 10803.5
------------------------------------------------------------
어) 트럭트랙터 및 트레일러(40TON)
t2=(9/40)x2x60=27min
Q=60x0.9/t2=2
[D2702-0040] | 노무비:19,897/Qx1대= 9,948.5 | 9948.5 |  |  | 9948.5
[D2702-0040] | 재료비:34,468/Qx1대= 17,234.0 | 17234 |  |  | 17234
[D2702-0040] | 경 비:28,506/Qx1대= 14,253.0 | 14253 |  |  | 14253
------------------------------------------------------------
저) 트럭트랙터 및 트레일러(60TON)
t2=(9/40)x2x60=27min
Q=60x0.9/t2=2
[D2702-0060] | 노무비:19,897/Qx1대= 9,948.5 | 9948.5 |  |  | 9948.5
[D2702-0060] | 재료비:44,220/Qx1대= 22,110.0 | 22110 |  |  | 22110
[D2702-0060] | 경 비:39,908/Qx1대= 19,954.0 | 19954 |  |  | 19954
------------------------------------------------------------
처) 물탱크(5500 L)
t2=(9/40)x2x60=27min
Q=60x0.9/t2=2
[D7204-0055] | 노무비:16,611/Qx1대= 8,305.5 | 8305.5 |  |  | 8305.5
[D7204-0055] | 재료비:14,624/Qx1대= 7,312.0 | 7312 |  |  | 7312
[D7204-0055] | 경 비:7,823/Qx1대= 3,911.5 | 3911.5 |  |  | 3911.5
------------------------------------------------------------
| 소 계 | 959731 |  |  | 959731
| 합 계 | 4361192.3 |  |  | 4361192.3
| 계 | 4361192 | 0 | 0 | 4361192
산근 12 호표 :세륜세차시설 (자동세륜기(24개월)) nr 당
◈ 세륜 세차 시설 (자동세륜기) : nr당
※세륜 시설 사용기간은 총 24개월중
순공사기간 15개월만 계상
기계경비는 15개월 x 2시간/일 x 20일=600시간
1. 기계경비
[D7202-1000] | 경 비:15,728x600시간=9,436,800.0원/식 | 9436800 |  |  | 9436800
------------------------------------------------------------
| 소 계 | 9436800 |  |  | 9436800
2. 설치 및 해체
[BAD1312] | 자동세륜기 설치,해체:5,396,757x1=5,396,757.0원/식 | 5396757 |  |  | 5396757
------------------------------------------------------------
| 소 계 | 5396757 |  |  | 5396757
3. 유지관리비
가. 주연료(동력)
1시간당 15.1KW 소요
[E001-010] | 경 비:48.5x15.1x2시간x20일x15개월=439,410.0원/식 | 439410 |  |  | 439410
나. 용수비
1시간당 소요량은 3600초/45x5L/1200=0.4㎥
[E001-020] | 경 비:370x0.4x2x20x15개월=88,800.0원/식 | 88800 |  |  | 88800
다. 잡품(주연료의 19%)
[E001-010] | 경 비:48.5x0.19x2x20x15개월=5,529.0원/식 | 5529 |  |  | 5529
라. 유지관리 인건비(보통인부 0.25인/일)
[W0-0084] | 노무비:66,622x0.25x20x15개월=4,996,650.0원/식 | 4996650 |  |  | 4996650
------------------------------------------------------------
| 소 계 | 5530389 |  |  | 5530389
| 합 계 | 20363946 |  |  | 20363946
| 계 | 20363946 | 0 | 0 | 20363946
산근 91 호표 :터파기,토사,육상,인력 (깊이 0∼1m) ㎥ 당
◈ 터파기,토사,육상,인력(깊이 0∼1m) : ㎥당
[W0-0084] | 보통인부:66,622x0.20=13,324.4원/㎥ | 13324.4 |  | 13324.4
------------------------------------------------------------
| 합 계 | 13324.4 |  | 13324.4
| 계 | 13324 | 0 | 13324 | 0
산근 13 호표 :품질시험비 식 당
◈ 현장관리비,품질관리비,품질시험비 : 식당
1.되메우기및 구조물뒷채움
[E009-000] | 다 짐:171,300x1회= 171,300.0 | 171300 |  |  | 171300
[E009-002] | 현장밀도:158,200x96회= 15,187,200.0 | 15187200 |  |  | 15187200
[E009-046] | 입 도:204,900x1회= 204,900.0 | 204900 |  |  | 204900
[E009-001] | 함 수 량:18,600x96회= 1,785,600.0 | 1785600 |  |  | 1785600
------------------------------------------------------------
| 소 계 | 17349000 |  |  | 17349000
2.굳지않은 콘크리트(레미콘포함)
[E094-017] | 공 기 량:37,100x82회= 3,042,200.0 | 3042200 |  |  | 3042200
[E009-047] | 압축강도:28,600x82회= 2,345,200.0 | 2345200 |  |  | 2345200
[E009-008] | 슬 럼 프:12,300x82회= 1,008,600.0 | 1008600 |  |  | 1008600
[E009-048] | 인장강도:30,900x82회= 2,533,800.0 | 2533800 |  |  | 2533800
[E009-013] | 공시체캡핑:11,000x82회= 902,000.0 | 902000 |  |  | 902000
[E009-012] | 공시체제작:90,300x82회= 7,404,600.0 | 7404600 |  |  | 7404600
[E009-049] | 블 리 딩:28,200x82회= 2,312,400.0 | 2312400 |  |  | 2312400
------------------------------------------------------------
| 소 계 | 19548800 |  |  | 19548800
3.철근 및 강재
[E093-001] | 인장 및 신율:37,100x14회= 519,400.0 | 519400 |  |  | 519400
[E093-002] | 굽 휨 성:17,100x14회= 239,400.0 | 239400 |  |  | 239400
------------------------------------------------------------
| 소 계 | 758800 |  |  | 758800
4.화강석경계석(석재품)
[E094-043] | 비중 및 흡수율:58,300x1회= 58,300.0 | 58300 |  |  | 58300
[E094-044] | 압축강도:35,700x1회= 35,700.0 | 35700 |  |  | 35700
------------------------------------------------------------
| 소 계 | 94000 |  |  | 94000
5.노 체
[E009-000] | 다 짐:171,300x 1회= 171,300.0 | 171300 |  |  | 171300
[E009-001] | 함 수 량:18,600x49회= 911,400.0 | 911400 |  |  | 911400
[E009-002] | 현장밀도:158,200x 5회= 791,000.0 | 791000 |  |  | 791000
------------------------------------------------------------
| 소 계 | 1873700 |  |  | 1873700
6.노 상
[E009-000] | 다 짐:171,300x 1회= 171,300.0 | 171300 |  |  | 171300
[E009-001] | 함 수 량:18,600x36회= 669,600.0 | 669600 |  |  | 669600
[E009-002] | 현장밀도:158,200x 5회= 791,000.0 | 791000 |  |  | 791000
------------------------------------------------------------
| 소 계 | 1631900 |  |  | 1631900
7.포장용 골재
1).동상방지층 및 보조기층
[E094-013] | 0.08mm체통과량:37,700x1회= 37,700.0 | 37700 |  |  | 37700
[E094-007] | 굵은골재(비중/흡수량):47,500x1회= 47,500.0 | 47500 |  |  | 47500
[E094-011] | 마모시험:49,600x1회= 49,600.0 | 49600 |  |  | 49600
[E009-011] | 실내CBR:298,200x1회= 298,200.0 | 298200 |  |  | 298200
[E009-000] | 다 짐:171,300x1회= 171,300.0 | 171300 |  |  | 171300
[E009-006] | 체가름:41,700x11회= 458,700.0 | 458700 |  |  | 458700
[E009-001] | 함수량:18,600x22회= 409,200.0 | 409200 |  |  | 409200
[E009-007] | 평판재하:254,700x23회= 5,858,100.0 | 5858100 |  |  | 5858100
[E094-015] | 모래당량:82,100x1회= 82,100.0 | 82100 |  |  | 82100
[E094-040] | 프루프롤링:99,500x2회= 199,000.0 | 199000 |  |  | 199000
------------------------------------------------------------
| 소 계 | 7611400 |  |  | 7611400
9.혼합물의 포설
[E009-060] | 밀 도:10,400x2회= 20,800.0 | 20800 |  |  | 20800
[E009-061] | 두께(코아채취):63,500x2회= 127,000.0 | 127000 |  |  | 127000
[E009-062] | 평탄성(종방향):10,800x2회= 21,600.0 | 21600 |  |  | 21600
------------------------------------------------------------
| 소 계 | 169400 |  |  | 169400
10.콘크리트경계블럭
[E094-005] | 휨강도:42,000x17회= 714,000.0 | 714000 |  |  | 714000
[E094-006] | 흡수율:37,400x17회= 635,800.0 | 635800 |  |  | 635800
------------------------------------------------------------
| 소 계 | 1349800 |  |  | 1349800
11.호안용 블럭
[E094-010] | 치수:17,200x16회= 275,200.0 | 275200 |  |  | 275200
[E094-012] | 압축강도:34,200x16회= 547,200.0 | 547200 |  |  | 547200
------------------------------------------------------------
| 소 계 | 822400 |  |  | 822400
| 합 계 | 51209200 |  |  | 51209200
| 계 | 51209200 | 0 | 0 | 51209200
산근 14 호표 :시공상세도작성 식 당
◈ 품질관리비,시공상세도작성 : 식당
고급기술자: 1일 50매 도면검토
중급기술자: 1일 10매 기본도면작성
초급기술자: 1일 10매 도면작성
1.인건비
[W0-0178] | 고급기술자:180,902x0.02인x100매= 361,804.0 | 361804 |  | 361804
[W0-0179] | 중급기술자:162,228x0.1인x100매= 1,622,280.0 | 1622280 |  | 1622280
[W0-0180] | 초급기술자:120,491x0.1인x100매= 1,204,910.0 | 1204910 |  | 1204910
2.소모품비: 인건비의 5%
| 3,188,994 x0.05= 159,449.7 | 159449.7 | 159449.7
------------------------------------------------------------
| 합 계 | 3348443.7 | 159449.7 | 3188994
| 계 | 3348443 | 159449 | 3188994 | 0
산근 15 호표 :흙깎기,토사,육상 ㎥ 당
◈ 흙깍기,토사,육상,운반거리40m 초과 : ㎥당
◎ 백호우 1.0 ㎥
q = 1.0, k = 0.9, E = 0.85
cm = 21sec(90도)
f = 1 / 1.202 = 0.83
Q = (3600xqxkxfxE) / cm =108.85㎥/hr
[D0201-0100] | 노무비:23,743/Q =218.1원/㎥ | 218.1 |  | 218.1
[D0201-0100] | 재료비:28,776/Q =264.3원/㎥ | 264.3 | 264.3
[D0201-0100] | 경 비:23,233/Q =213.4원/㎥ | 213.4 |  |  | 213.4
------------------------------------------------------------
| 소 계 | 695.8 | 264.3 | 218.1 | 213.4
| 합 계 | 695.8 | 264.3 | 218.1 | 213.4
| 계 | 695 | 264 | 218 | 213
산근 16 호표 :유용토운반,토사 (L=38.00m) ㎥ 당
◈ 성토의부대공,유용토운반,직접운반,운반거리40m이내,토사 : ㎥당
◎ 도쟈32TON L=38.00M
e1=0.96-(0.96-0.92)/10x(38.00-20.0)= 0.89
E=0.70, q0=5.5㎥
f=1/1.202= 0.83, V1=52, V2=58
q=5.5x0.89= 4.9
cm=(38.00/52)+(38.00/58)+0.25=1.64min
Q=(60xqxfxE)/cm=104.15㎥/hr
[D0101-0032] | 노 무 비:23,743/Q=227.9\/㎥ | 227.9 |  | 227.9
[D0101-0032] | 재 료 비:58,371/Q=560.4\/㎥ | 560.4 | 560.4
[D0101-0032] | 경 비:33,257/Q=319.3\/㎥ | 319.3 |  |  | 319.3
------------------------------------------------------------
| 합 계 | 1107.6 | 560.4 | 227.9 | 319.3
| 계 | 1107 | 560 | 228 | 319
산근 17 호표 :유용토운반,토사 (L=80M) ㎥ 당
◈ 성토의부대공,유용토운반,직접운반,운반거리40m초과,토사 : ㎥당
◎ 덤프15TON운반
운반거리 L = 80 M
적용속도 :
절취장소 ----------- 성토지역
( 15㎞/hr / 20㎞/hr )
L1 = 0.080 ㎞
1.운반(덤프 15TON)
qs = 1.0㎥, ks = 0.9, Es = 0.85
rt=1.7, L=1.202, E=0.9, T=15ton
Cms = 21sec
f=1/L= 0.83
q=(T/rt)xL= 10.61
n=q/(qsxks)= 11.79
t1=(cmsxn)/(60xEs)=4.85min
t2=(L1/15+L1/20)x60=0.56min
t3=0.5, t4=0.15
cm=(t1+t2+t3+t4)=6.06min
Q = (60xqxfxE) / cm =78.47㎥/hr
[D0602-0150] | 노 무 비:19,897/Q=253.5원/㎥ | 253.5 |  | 253.5
[D0602-0150] | 재 료 비:26,541/Q=338.2원/㎥ | 338.2 | 338.2
[D0602-0150] | 경 비:14,383/Q=183.2원/㎥ | 183.2 |  |  | 183.2
------------------------------------------------------------
| 소 계 | 774.9 | 338.2 | 253.5 | 183.2
| 합 계 | 774.9 | 338.2 | 253.5 | 183.2
| 계 | 774 | 338 | 253 | 183
산근 18 호표 :덤프 운반(토사) (덤프24ton, L=1.95KM) ㎥ 당
◎ 백호우1.0㎥(절취및상차) + 덤프24TON운반, L=5.0km
1.절취 및 상차(백호우 1.0㎥)
qs = 1.0, k = 0.9, Es = 0.85
cms = 21sec(90도)
f = 1 / 1.202 = 0.83
Q = (3600xqsxkxfxEs) / cms =108.85㎥/hr
[D0201-0100] | 노무비:23,743/Q =218.1원/㎥ | 218.1 |  | 218.1
[D0201-0100] | 재료비:28,776/Q =264.3원/㎥ | 264.3 | 264.3
[D0201-0100] | 경 비:23,233/Q =213.4원/㎥ | 213.4 |  |  | 213.4
------------------------------------------------------------
| 소 계 | 695.8 | 264.3 | 218.1 | 213.4
2.운반(덤프 24TON)
qs = 1.0㎥, rt=1.7, E=0.9, T=24ton
L1 = 5.0 ㎞, f=1/1.202= 0.83
q=(T/1.7)x1.202= 16.97, n=q/(qsxk)= 18.86
t1=(cmsxn)/(60xEs)=7.77min
t2=(L1/20+L1/25)x60=27min
t3=0.8, t4=0.42
cm1=(t1+t2+t3+t4)=35.99min
Q = (60xqxfxE) / 35.99 =21.13㎥/hr
[D0602-0240] | 노 무 비:19,897/21.13=941.6원/㎥ | 941.6 |  | 941.6
[D0602-0240] | 재 료 비:38,393/21.13=1,816.9원/㎥ | 1816.9 | 1816.9
[D0602-0240] | 경 비:25,279/21.13=1,196.3원/㎥ | 1196.3 |  |  | 1196.3
------------------------------------------------------------
| 소 계 | 3954.8 | 1816.9 | 941.6 | 1196.3
| 합 계 | 4650.6 | 2081.2 | 1159.7 | 1409.7
| 계 | 4650 | 2081 | 1159 | 1410
산근 19 호표 :흙쌓기,토사,비다짐 ㎥ 당
◈ 흙쌓기,토사,비다짐 : ㎥당
◎ 도쟈32TON(30% 적용)
E=0.70, L=20m, q0=5.5㎥, e1=0.96
f=1/1.202= 0.83, V1=70km, V2=78km
q=q0xe1= 5.28
cm=(L/V1)+(L/V2)+0.25=0.79min
Q=(60xqxfxE)/cm=232.99㎥/hr
[D0101-0032] | 노 무 비:23,743/Qx0.3=30.5\/㎥ | 30.5 |  | 30.5
[D0101-0032] | 재 료 비:58,371/Qx0.3=75.1\/㎥ | 75.1 | 75.1
[D0101-0032] | 경 비:33,257/Qx0.3=42.8\/㎥ | 42.8 |  |  | 42.8
------------------------------------------------------------
| 합 계 | 148.4 | 75.1 | 30.5 | 42.8
| 계 | 148 | 75 | 30 | 43
산근 20 호표 :비탈면보호공 (SEED SPRAY 및 거적덮기) ㎡ 당
◈ 비탈면보호공 (SEED SPRAY 및 거적덮기) ; ㎡당
1. 거적덮기 및 시공
1) 재 료 비
[M256003] | 거 적(1x60m) :1.20 ㎡ x 300 = 360.0 | 360 | 360
[M2565303] | 앙카핀(D16xL=300) :0.7EA x 400 = 280.0 | 280 | 280
[M551270001] | 비닐끈(D=5) : 1.5M x 41 = 61.5 | 61.5 | 61.5
| 소 계 | 701.5 | 701.5
2) 노 무 비
[W0-0084] | 보통인부: 0.02 인x 66,622 = 1,332.4 | 1332.4 |  | 1332.4
[W0-0083] | 특별인부: 0.01 인x 84,686 = 846.8 | 846.8 |  | 846.8
[W0-0080] | 작업반장: 0.001 인x 90,786 = 90.7 | 90.7 |  | 90.7
| 소 계 | 2269.9 |  | 2269.9
2. 초류종자살포
1) 재 료 비
[MKF0200] | 종자:25G x 7 = 175.0 | 175 | 175
[M9276009] | 비료(복합비료):100Gx 11,000 / 20(KG/포)/ 1000 = 55.0 | 55 | 55
[M0819004] | 피복 양생재:250Gx 3,000 / 1000 = 750.0 | 750 | 750
[M0819003] | 침식방지 안정재:125Gx 2,000 / 1000 = 250.0 | 250 | 250
| 색소:2Gx 8 = 16.0 | 16 | 16
| 소 계 | 1246 | 1246
2) 살 포 공
[W0-0083] | 특별인부: 0.002 인 x 84,686 = 169.3 | 169.3 |  | 169.3
[W0-0084] | 보통인부: 0.018 인 x 66,622 = 1,199.1 | 1199.1 |  | 1199.1
기구손료 (노무비의 2%)
| 1,368.4 x (2/100) = 27.3 | 27.3 |  |  | 27.3
| 소 계 | 1395.7 |  | 1368.4 | 27.3
3) 기계 경비
(1)덤프트럭 4.5 TON
[D0602-0045] | 재 료 비 : 8,346 x 0.8 HR/100㎡ = 66.7 | 66.7 | 66.7
[D0602-0045] | 노 무 비 : 16,611 x 0.8 HR/100㎡ = 132.8 | 132.8 |  | 132.8
[D0602-0045] | 경 비 : 5,598 x 0.8 HR/100㎡ = 44.7 | 44.7 |  |  | 44.7
(2) 살포기 ( 3000L) AIR COMPRESSOR 125C.F.M
[D5205-0035] | 재 료 비 : 8,699 x 0.64 HR/100㎡ = 55.6 | 55.6 | 55.6
[D5205-0035] | 노 무 비 : 19,897 x 0.64 HR/100㎡ = 127.3 | 127.3 |  | 127.3
[D5205-0035] | 경 비 : 1,746 x 0.64 HR/100㎡ = 11.1 | 11.1 |  |  | 11.1
(3) 펌 프(Φ50mm)
[D7730-0050] | 경 비 : 54 x 0.8 HR/100㎡ = 0.4 | 0.4 |  |  | 0.4
| 소 계 | 438.6 | 122.3 | 260.1 | 56.2
4) 살 수
- 물주기 횟수 : 1일 2회 7일간(14회/M2)
(1) 보통인부 :A = 0.05인/100㎡x 14회 = 0.007인
[W0-0084] | A x 66,622 = 466.3 | 466.3 |  | 466.3
[W0-0080] | 작업반장 :A x 1/37.5 x 90,786 = 16.9 | 16.9 |  | 16.9
| 소 계 | 483.2 |  | 483.2
(2) 사용 장비 : 물탱크(5500ℓ)
qa(물탱크 용량)= 5500.0ℓ
Q = 0.0036hr 0.36 / 100㎡
[D7204-0055] | 재 료 비 : 14,624 x Q x 14회 = 737.0 | 737 | 737
[D7204-0055] | 노 무 비 : 16,611 x Q x 14회 = 837.1 | 837.1 |  | 837.1
[D7204-0055] | 경 비 : 7,823 x Q x 14회 = 394.2 | 394.2 |  |  | 394.2
| 소 계 | 1968.3 | 737 | 837.1 | 394.2
| 합 계 | 8503.2 | 2806.8 | 5218.7 | 477.7
| 계 | 8503 | 2807 | 5218 | 478
산근 22 호표 :동상방지층 포설및다짐 (T=10cm) ㎥ 당
◈ 선택재료층,두께10-20cm이하 (T=10cm) : ㎥당
◎ 다 짐 두 께 T = 10 Cm
◎ 부 설 횟 수 1회부설
◎ 다 짐 회 수
☞ 진동로울라(10 TON):7회
☞ 타이어로울라(8-15 TON):4회
1.부 설(그레이다 3.6M)
L=2.9, E=0.6, f=1, D=50
V1=6, V2=6.5, H=0.1, P=6
t=0.5
CM=0.06x(D/V1+D/V2)+(2xt)= 1.96
Q=60xLxDxHxfxEx1/(PxCM)=44.39㎥/hr
[D0502-0036] | 재 료 비:27,238/Q=613.6\/㎥ | 613.6 | 613.6
[D0502-0036] | 노 무 비:23,743/Q=534.8\/㎥ | 534.8 |  | 534.8
[D0502-0036] | 경 비:21,435/Q=482.8\/㎥ | 482.8 |  |  | 482.8
------------------------------------------------------------
| 소 계 | 1631.2 | 613.6 | 534.8 | 482.8
2.살 수(물탱크5500L)
L=0.5Km, q=5.5ton, E=0.9
V1=20km/hr, V2=20
급수호수취급및 해체=5분
급수시간=10분
살수시간=20분 살수대기=5분
운반시간t5=(0.5/20)x2x60 =3분
cm = t5 + 35 =38min
to =(5+20+5+t5)/cm = 0.87
Q1=60x5.5x0.9/cm =7.82ton/hr
소요살수량:B
B=2.0ton/(100x0.2)x(0.2/0.2)=0.1ton/㎥
Q = Q1 / B =78.2㎥/hr
[D7204-0055] | 재 료 비:14,624/Qxto=162.6\/㎥ | 162.6 | 162.6
[D7204-0055] | 노 무 비:16,611/Q=212.4\/㎥ | 212.4 |  | 212.4
[D7204-0055] | 경 비:7,823/Q=100.0\/㎥ | 100 |  |  | 100
------------------------------------------------------------
| 소 계 | 475 | 162.6 | 212.4 | 100
3.진동 로울러(자주식 10 TON)
V=4, W=1.9, E=0.6
N=7, f=1, D=0.1
Q=1000xVxWxExDxfx1/N=65.14㎥/hr
[D1306-0100] | 재 료 비:22,644/Q=347.6\/㎥ | 347.6 | 347.6
[D1306-0100] | 노 무 비:23,743/Q=364.4\/㎥ | 364.4 |  | 364.4
[D1306-0100] | 경 비:23,938/Q=367.4\/㎥ | 367.4 |  |  | 367.4
------------------------------------------------------------
| 소 계 | 1079.4 | 347.6 | 364.4 | 367.4
4.타이어로울러(8 - 15 TON)
V=4, W=1.8, E=0.4
N=4, f=1, D=0.1
Q=1000xVxWxDxExfx1/N=72㎥/hr
[D1406-0015] | 재 료 비:11,902/Q=165.3\/㎥ | 165.3 | 165.3
[D1406-0015] | 노 무 비:23,743/Q=329.7\/㎥ | 329.7 |  | 329.7
[D1406-0015] | 경 비:15,182/Q=210.8\/㎥ | 210.8 |  |  | 210.8
------------------------------------------------------------
| 소 계 | 705.8 | 165.3 | 329.7 | 210.8
| 합 계 | 3891.4 | 1289.1 | 1441.3 | 1161
| 계 | 3891 | 1289 | 1441 | 1161
산근 21 호표 :플륨관부설 (600x600,일반,연결) M 당
◈ 플륨관부설 (600x600,일반,연결) ; M당
플륨관부설
1. 플륨관(600X600, 일반, 연결)(본당 755kg)
자재대:별산
2. 기계부설(크레인10ton)
[D2104-0010] | 재료비: 6,389x(0.21/2)hr = 670.8 | 670.8 | 670.8
[D2104-0010] | 노무비: 23,743x(0.21/2)hr = 2,493.0 | 2493 |  | 2493
[D2104-0010] | 경 비: 23,436x(0.21/2)hr = 2,460.7 | 2460.7 |  |  | 2460.7
| 소 계 | 5624.5 | 670.8 | 2493 | 2460.7
3. 노무비
[W0-0083] | 특별인부: 84,686x(0.05/2.0)인 = 2,117.1 | 2117.1 |  | 2117.1
[W0-0084] | 보통인부: 66,622x(0.106/2.0)인 = 3,530.9 | 3530.9 |  | 3530.9
| 소 계 | 5648 |  | 5648
4. 기구손료(노무비의2%)
| 5,648x2%/100 = 112.9 | 112.9 |  | 112.9
| 소 계 | 112.9 |  | 112.9
| 계 | 11385.4 | 670.8 | 8253.9 | 2460.7
| 계 | 11385 | 671 | 8254 | 2460

## 일위대가_목록
일 위 대 가 목 록 표
공 종 | 규 격 | 수 량 | 단위 | 합 계 | 재 료 비 | 노 무 비 | 경 비 | 비 고
가배수로 | B 10.0 x H 1.81 | 1 | M | 5212 | 2740 | 1701 | 771 | 제 1호표
정화조설치 |  | 1 | sum | 8600000 | 0 | 0 | 8600000 | 제 2호표
잡철물 제작 | 간단 | 1 | ㎏ | 2888 | 132 | 2750 | 6 | 제 3호표
자동식세륜기 설치, 해체 |  | 1 | 개소 | 5396757 | 811107 | 4092848 | 492802 | 제 4호표
폐유저장소 |  | 1 | sum | 732437 | 0 | 0 | 732437 | 제 5호표
보차도경계석,직선부 | 광,대로,200×250×1000mm | 1 | M | 23821 | 647 | 21046 | 2128 | 제 6호표
흄관부설(소켓접합) | D=450m/m | 1 | M | 47747 | 1528 | 40051 | 6168 | 제 7호표
흄관부설(소켓접합) | D=600m/m | 1 | M | 79521 | 2071 | 69398 | 8052 | 제 8호표
진동및전압철근콘크리트관 | 소켓접합 Φ1000mm | 1 | M | 143343 | 4463 | 120739 | 18141 | 제 9호표
하수관 천공 및 접합 | 450ⅹ250m/m | 1 | nr | 13114 | 1386 | 11630 | 98 | 제 10호표
흄관부설(소켓접합) | Φ250mm | 1 | M | 28920 | 111 | 28799 | 10 | 제 11호표
날개벽 | D=1000m/m | 1 | nr | 454571 | 0 | 406874 | 47697 | 제 12호표
하수관거 내부조사 | 신설 | 1 | M | 3768 | 172 | 2792 | 804 | 제 13호표
하수관수밀시험 | 450m/m | 1 | nr | 197362 | 0 | 0 | 197362 | 제 14호표
하수관수밀시험 | 600m/m | 1 | nr | 231927 | 0 | 0 | 231927 | 제 15호표
우수관로(경고)테이프 | 녹색,10cm | 1 | M | 217 | 0 | 11 | 206 | 제 16호표
빗물받이 | 800×300m/m,토사구간 | 1 | nr | 197058 | 81125 | 101591 | 14342 | 제 17호표
맨홀,깊이1.2m | 우수차도원형1호(D=900m/m) | 1 | nr | 377041 | 226328 | 150356 | 357 | 제 18호표
집수정,현장타설콘크리트 | 1.0*1.0*1.0 | 1 | nr | 282553 | 17181 | 235447 | 29925 | 제 19호표
집수정,현장타설콘크리트 | 1.5*1.5*1.5 | 1 | nr | 544294 | 17181 | 467567 | 59546 | 제 20호표
보차도경계석설치(화강암) | 200×250×1000 | 1 | m | 7445 | 740 | 5669 | 1036 | 제 21호표
표지판 | 삼각 D900mm | 1 | nr | 181406 | 101400 | 73665 | 6341 | 제 22호표
표지판 | 원형,D600mm | 1 | nr | 181406 | 101400 | 73665 | 6341 | 제 23호표
2방향예고(편지식) | 4000*2500 | 1 | nr | 4009618 | 3300000 | 637189 | 72429 | 제 24호표
도로표지병설치 | 130*110*30 | 1 | nr | 13607 | 11500 | 2107 | 0 | 제 25호표
가드레일설치 | H=775,W=4000 | 1 | 경간 | 100351 | 90991 | 7085 | 2275 | 제 26호표
가로수분(받침틀) | 사각(2,000x1,000) | 1 | nr | 113003 | 106000 | 7003 | 0 | 제 27호표
강 판 절 단 | 수동 T=14㎜ | 1 | M | 2049 | 1035 | 1014 | 0 | 제 28호표
강 판 절 단 | 수동 T=15㎜ | 1 | M | 2198 | 1161 | 1037 | 0 | 제 29호표
용 접 (FILLET) | T=6㎜ 횡향 | 1 | M | 10616 | 1048 | 9440 | 128 | 제 30호표
볼트조이기 |  | 1 | 공 | 1357 | 0 | 1357 | 0 | 제 31호표
볼트풀기 |  | 1 | 공 | 1085 | 0 | 1085 | 0 | 제 32호표
강판 구멍뚫기 | T=15㎜ | 1 | 공 | 4016 | 0 | 4016 | 0 | 제 33호표
띠장연결 | H-300x305x15x15 | 1 | nr | 62303 | 45189 | 16772 | 342 | 제 34호표
띠장우각부연결 | H-300x305 | 1 | nr | 59040 | 12075 | 46843 | 122 | 제 35호표
보걸이설치및철거 | φ22 | 1 | nr | 4739 | 2274 | 2411 | 54 | 제 36호표
용 접 (FILLET) | T=6㎜ 하향 | 1 | M | 5648 | 716 | 4823 | 109 | 제 37호표
버팀보제작 | H-300x300x10x15 | 1 | 본 | 49035 | 16404 | 32314 | 317 | 제 38호표
화타쐐기설치 | TYPE-1 | 1 | nr | 302930 | 100264 | 201366 | 1300 | 제 39호표
화타쐐기해체 | TYPE-1 | 1 | nr | 86269 | 8516 | 76713 | 1040 | 제 40호표
JACK설치및철거 | 100 Ton(스쿠류잭) | 1 | nr | 103224 | 72328 | 30896 | 0 | 제 41호표
L형강설치 | L-90*90*10 | 1 | M | 6295 | 113 | 5690 | 492 | 제 42호표
L형강철거 | L-90*90*10 | 1 | M | 5015 | 82 | 4575 | 358 | 제 43호표
PRE FLEX구조물제작 |  | 1 | nr | 283206539 | 148163960 | 89878792 | 45163787 | 제 44호표
PRE FLEX구조물가설 |  | 1 | nr | 11524536 | 2993709 | 6994172 | 1536655 | 제 45호표
잡철물 제작설치 | 간단 | 1 | ㎏ | 3625 | 160 | 3458 | 7 | 제 46호표
부직포 |  | 1 | ㎡ | 1270 | 1270 | 0 | 0 | 제 47호표
다웰바설치 | D 25mm | 1 | nr | 6120 | 6120 | 0 | 0 | 제 48호표
모르터작업 | 1:3 | 1 | ㎥ | 66622 | 0 | 66622 | 0 | 제 49호표
흄관,공칭직경900~1100mm | ø1000mm,소켓고무링접합 | 1 | M | 122149 | 0 | 111363 | 10786 | 제 50호표
컨테이너형 가설사무실 | 3*6 | 1 | 개소 | 547689 | 0 | 0 | 547689 | 제 51호표
컨테이너형 가설창고 | 3*3 | 1 | 개소 | 436149 | 0 | 0 | 436149 | 제 52호표
계근장설치및해체 | 3*9,50Ton | 1 | 식 | 18496985 | 0 | 4496985 | 14000000 | 제 53호표
강판 구멍뚫기 | T=9㎜,인력 | 1 | 공 | 2531 | 121 | 2410 | 0 | 제 54호표
강판 구멍뚫기 | T=14㎜ | 1 | 공 | 3749 | 0 | 3749 | 0 | 제 55호표
강판 구멍뚫기 | T=16㎜ | 1 | 공 | 4284 | 0 | 4284 | 0 | 제 56호표
BOLT 채우기풀기 |  | 1 | 개소 | 3440 | 0 | 3440 | 0 | 제 57호표
설치노무비 | 가시설 | 1 | 일 | 542874 | 0 | 542874 | 0 | 제 58호표
철거노무비 | 가시설 | 1 | 일 | 438534 | 0 | 438534 | 0 | 제 59호표
철근및보강재,이형철근(고강),3%할증 | 공칭직경13mm,보통 | 1 | Ton | 1126137 | 779710 | 323973 | 22454 | 제 60호표
철근및보강재,이형철근(고강),3%할증 | 공칭직경16mm,보통 | 1 | Ton | 1126137 | 779710 | 323973 | 22454 | 제 61호표
철근및보강재,이형철근(고강),3%할증 | 공칭직경25mm,보통 | 1 | Ton | 1126137 | 779710 | 323973 | 22454 | 제 62호표
잡철물 설치 | 간단 | 1 | Ton | 739679 | 29869 | 708669 | 1141 | 제 63호표
비닐깔기 |  | 1 | ㎡ | 833 | 567 | 266 | 0 | 제 64호표
철근가공 및 조립 | 직경13mm,간단 | 1 | Ton | 1078783 | 764660 | 298382 | 15741 | 제 65호표
모르터 | 1:3 | 1 | ㎥ | 131367 | 60155 | 66622 | 4590 | 제 66호표
모르터 | 1:2 | 1 | ㎥ | 142242 | 69500 | 66622 | 6120 | 제 67호표
하수관내 CCTV촬영 | 신설 | 1 | M | 2884 | 172 | 1908 | 804 | 제 68호표
CCTV보고서 작성 | 신설 | 1 | M | 884 | 0 | 884 | 0 | 제 69호표
콘크리트타설(무근,소형) | 인력비빔타설,25m/m,B | 1 | ㎥ | 267132 | 45982 | 217974 | 3176 | 제 70호표
PE 원형맨홀거푸집(D900) | 기초및슬라브 | 1 | 개소 | 46160 | 12925 | 33235 | 0 | 제 71호표
PE 원형맨홀거푸집(D900) | 벽체 | 1 | M | 76120 | 32732 | 43388 | 0 | 제 72호표
PE맨홀발디딤쇠설치 |  | 1 | nr | 7350 | 7350 | 0 | 0 | 제 73호표

## 일위대가
일 위 대 가 표
공 종 | 규 격 | 수 량 | 단위 | 합 계 |  | 재 료 비 |  | 노 무 비 |  | 경 비 |  | 비 고
|  |  |  | 단 가 | 금 액 | 단 가 | 금 액 | 단 가 | 금 액 | 단 가 | 금 액
제 49 호표 :모르터작업 (1:3) ㎥ 당
보통인부 |  | 1 | 인 | 66622 | 66622 | 0 | 0 | 66622 | 66622 | 0 | 0 | W0-0084
계 |  |  |  |  | 66622 |  | 0 |  | 66622 |  | 0
제 46 호표 :잡철물 제작설치 (간단) ㎏ 당
용접봉(전기) | KSE4301 D4.0 | 0.01848 | ㎏ | 1320 | 24.3 | 1320 | 24.3 | 0 | 0 | 0 | 0 | M081-411
산소 |  | 6.3 | ℓ | 1.08 | 6.8 | 1.08 | 6.8 | 0 | 0 | 0 | 0 | M081-9121
아세틸렌 | AC 98% 용접용 | 0.0028 | ㎏ | 9000 | 25.2 | 9000 | 25.2 | 0 | 0 | 0 | 0 | M9740-012
철 공 |  | 0.02765 | 인 | 111574 | 3085 | 0 | 0 | 111574 | 3085 | 0 | 0 | W0-0007
보통인부 |  | 0.00066 | 인 | 66622 | 43.9 | 0 | 0 | 66622 | 43.9 | 0 | 0 | W0-0084
용접공(일반) |  | 0.0026 | 인 | 102522 | 266.5 | 0 | 0 | 102522 | 266.5 | 0 | 0 | W0-0112
특별인부 |  | 0.00074 | 인 | 84686 | 62.6 | 0 | 0 | 84686 | 62.6 | 0 | 0 | W0-0083
용접기(교류) | 200Amp | 0.02083 | 시간 | 72 | 1.4 | 0 | 0 | 0 | 0 | 72 | 1.4 | D7611-0200
전기요금 | 산업용(갑) | 0.126 | ㎾ | 48.5 | 6.1 | 0 | 0 | 0 | 0 | 48.5 | 6.1 | E001-010
기계기구손료 | 노무비의 | 3 | % | 3458 | 103.7 | 3458 | 103.7 | 0 | 0 | 0 | 0
계 |  |  |  |  | 3625 |  | 160 |  | 3458 |  | 7
제 28 호표 :강 판 절 단 (수동 T=14㎜) M 당
산소 |  | 168 | ℓ | 1.08 | 181.4 | 1.08 | 181.4 | 0 | 0 | 0 | 0 | M081-9121
아세틸렌 | AC 98% 용접용 | 0.0926 | ㎏ | 9000 | 833.4 | 9000 | 833.4 | 0 | 0 | 0 | 0 | M9740-012
용접공(일반) |  | 0.007 | 인 | 102522 | 717.6 | 0 | 0 | 102522 | 717.6 | 0 | 0 | W0-0112
특별인부 |  | 0.0035 | 인 | 84686 | 296.4 | 0 | 0 | 84686 | 296.4 | 0 | 0 | W0-0083
기구손료 | 노무비의 | 2 | % | 1014 | 20.2 | 1014 | 20.2 | 0 | 0 | 0 | 0 | 1..4
계 |  |  |  |  | 2049 |  | 1035 |  | 1014 |  | 0
제 29 호표 :강 판 절 단 (수동 T=15㎜) M 당
산소 |  | 181.3 | ℓ | 1.08 | 195.8 | 1.08 | 195.8 | 0 | 0 | 0 | 0 | M081-9121
아세틸렌 | AC 98% 용접용 | 0.105 | ㎏ | 9000 | 945 | 9000 | 945 | 0 | 0 | 0 | 0 | M9740-012
용접공(일반) |  | 0.00718 | 인 | 102522 | 736.1 | 0 | 0 | 102522 | 736.1 | 0 | 0 | W0-0112
특별인부 |  | 0.00355 | 인 | 84686 | 300.6 | 0 | 0 | 84686 | 300.6 | 0 | 0 | W0-0083
기구손료 | 노무비의 | 2 | % | 1036.7 | 20.7 | 1036.7 | 20.7 | 0 | 0 | 0 | 0 | 1..4
계 |  |  |  |  | 2197 |  | 1161 |  | 1036 |  | 0
제 30 호표 :용 접 (FILLET) (T=6㎜ 횡향) M 당
용접봉(산소봉) | 3.2x1000mm | 0.4 | ㎏ | 1440 | 576 | 1440 | 576 | 0 | 0 | 0 | 0 | M081-414
용접공(일반) |  | 0.026 | 인 | 102522 | 2665.5 | 0 | 0 | 102522 | 2665.5 | 0 | 0 | W0-0112
특별인부 |  | 0.08 | 인 | 84686 | 6774.8 | 0 | 0 | 84686 | 6774.8 | 0 | 0 | W0-0083
전기요금 | 산업용(갑) | 2.65 | ㎾ | 48.5 | 128.5 | 0 | 0 | 0 | 0 | 48.5 | 128.5 | E001-010
기구손료 | 노무비의 | 5 | % | 9440.3 | 472 | 9440.3 | 472 | 0 | 0 | 0 | 0 | 1..4
계 |  |  |  |  | 10616 |  | 1048 |  | 9440 |  | 128
제 31 호표 :볼트조이기 공 당
철 골 공 |  | 3 | 인 | 94733 | 284199 | 0 | 0 | 94733 | 284199 | 0 | 0
보통인부 |  | 1 | 인 | 55252 | 55252 | 0 | 0 | 55252 | 55252 | 0 | 0
| 재노경의 | 0.4 | % | 339451 | 1357.8 | 0 | 0 | 339451 | 1357.8 | 0 | 0 | 1..2
계 |  |  |  |  | 1357 |  | 0 |  | 1357 |  | 0
제 32 호표 :볼트풀기 공 당
볼트조이기 |  | 1 | 공 | 1357 | 1357 | 0 | 0 | 1357 | 1357 | 0 | 0 | 제 31호표
| 재노경의 | 80 | % | 1357 | 1085.6 | 0 | 0 | 1357 | 1085.6 | 0 | 0 | 1
계 |  |  |  |  | 1085 |  | 0 |  | 1085 |  | 0
제 33 호표 :강판 구멍뚫기 (T=15㎜) 공 당
강판 구멍뚫기 | T=9㎜,인력 | 1.6666 | 공 | 2531 | 4218.1 | 121 | 201.6 | 2410 | 4016.5 | 0 | 0 | 제 54호표
재료비공제 |  | -1 | 식 | 201.6 | -201.6 | 201.6 | -201.6 | 0 | 0 | 0 | 0
계 |  |  |  |  | 4016 |  | 0 |  | 4016 |  | 0
제 54 호표 :강판 구멍뚫기 (T=9㎜,인력) 공 당
건설초급기술자 |  | 2 | 인 | 120491 | 240982 | 0 | 0 | 120491 | 240982 | 0 | 0 | W0-0180
윤활유 | 쉘터보오일 T | 0.05 | L | 2044 | 102.2 | 2044 | 102.2 | 0 | 0 | 0 | 0 | M00003
잡 재 료 | 노무비의 | 5 | % | 240982 | 12049.1 | 240982 | 12049.1 | 0 | 0 | 0 | 0 | 1..2
계 ÷ 100 | ÷ 100 | 1 |  | 0 | 0 | 0 | 0 | 0 | 0 | 0 | 0 | 100
계 |  |  |  |  | 253133 |  | 12151 |  | 240982 |  | 0
제 34 호표 :띠장연결 (H-300x305x15x15) nr 당
PLATE | 11∼20㎜ | 0.042917 | TON | 988100 | 42406.2 | 988100 | 42406.2 | 0 | 0 | 0 | 0 | M00147
강 판 절 단 | 수동 T=15㎜ | 1.57 | M | 2198 | 3450.7 | 1161 | 1822.7 | 1037 | 1628 | 0 | 0 | 제 29호표
용 접 (FILLET) | T=6㎜ 하향 | 3.14 | M | 5648 | 17734.6 | 716 | 2248.2 | 4823 | 15144.2 | 109 | 342.2 | 제 37호표
고철 | 중량A | 3.902 | KG | -330 | -1287.6 | -330 | -1287.6 | 0 | 0 | 0 | 0 | M00071
계 |  |  |  |  | 62303 |  | 45189 |  | 16772 |  | 342
제 37 호표 :용 접 (FILLET) (T=6㎜ 하향) M 당
용접봉(산소봉) | 3.2x1000mm | 0.33 | ㎏ | 1440 | 475.2 | 1440 | 475.2 | 0 | 0 | 0 | 0 | M081-414
용접공(일반) |  | 0.014 | 인 | 102522 | 1435.3 | 0 | 0 | 102522 | 1435.3 | 0 | 0 | W0-0112
특별인부 |  | 0.04 | 인 | 84686 | 3387.4 | 0 | 0 | 84686 | 3387.4 | 0 | 0 | W0-0083
전기요금 | 산업용(갑) | 2.25 | ㎾ | 48.5 | 109.1 | 0 | 0 | 0 | 0 | 48.5 | 109.1 | E001-010
기구손료 | 노무비의 | 5 | % | 4822.7 | 241.1 | 4822.7 | 241.1 | 0 | 0 | 0 | 0 | 1..4
계 |  |  |  |  | 5647 |  | 716 |  | 4822 |  | 109
제 35 호표 :띠장우각부연결 (H-300x305) nr 당
PLATE | 11∼20㎜ | 0.012641 | TON | 988100 | 12490.5 | 988100 | 12490.5 | 0 | 0 | 0 | 0 | M00147
강 판 절 단 | 수동 T=14㎜ | 0.605 | M | 2049 | 1239.5 | 1035 | 626.1 | 1014 | 613.4 | 0 | 0 | 제 28호표
강판 구멍뚫기 | T=14㎜ | 4 | 공 | 3749 | 14996 | 0 | 0 | 3749 | 14996 | 0 | 0 | 제 55호표
강판 구멍뚫기 | T=15㎜ | 4 | 공 | 4016 | 16064 | 0 | 0 | 4016 | 16064 | 0 | 0 | 제 33호표
볼트,너트 | M22x60mm | 1.89 | EA | 1232 | 2328.4 | 1232 | 2328.4 | 0 | 0 | 0 | 0 | M03106
용 접 (FILLET) | T=6㎜ 하향 | 1.12 | M | 5648 | 6325.6 | 716 | 801.9 | 4823 | 5401.7 | 109 | 122 | 제 37호표
볼트조이기및풀기 |  | 4 | 공 | 2442 | 9768 | 0 | 0 | 2442 | 9768 | 0 | 0 | 산근 78호표
고철 | 중량A | 12.641 | KG | -330 | -4171.5 | -330 | -4171.5 | 0 | 0 | 0 | 0 | M00071
계 |  |  |  |  | 59040 |  | 12075 |  | 46843 |  | 122
제 55 호표 :강판 구멍뚫기 (T=14㎜) 공 당
강판 구멍뚫기 | T=9㎜,인력 | 1.556 | 공 | 2531 | 3938.1 | 121 | 188.2 | 2410 | 3749.9 | 0 | 0 | 제 54호표
재료비공제 |  | -1 | 식 | 188.2 | -188.2 | 188.2 | -188.2 | 0 | 0 | 0 | 0
계 |  |  |  |  | 3749 |  | 0 |  | 3749 |  | 0
제 36 호표 :보걸이설치및철거 (φ22) nr 당
이형철근(SD30A) | D16-D32m/m | 0.00454 | Ton | 752000 | 3414 | 752000 | 3414 | 0 | 0 | 0 | 0 | M003-113-1
용 접 (FILLET) | T=6㎜ 하향 | 0.5 | M | 5648 | 2824 | 716 | 358 | 4823 | 2411.5 | 109 | 54.5 | 제 37호표
고철 | 중량A | 4.54 | KG | -330 | -1498.2 | -330 | -1498.2 | 0 | 0 | 0 | 0 | M00071
계 |  |  |  |  | 4738 |  | 2273 |  | 2411 |  | 54
제 38 호표 :버팀보제작 (H-300x300x10x15) 본 당
PLATE | 11∼20㎜ | 0.01361 | TON | 988100 | 13448 | 988100 | 13448 | 0 | 0 | 0 | 0 | M00147
강 판 절 단 | 수동 T=15㎜ | 1.103 | M | 2198 | 2424.3 | 1161 | 1280.5 | 1037 | 1143.8 | 0 | 0 | 제 29호표
용 접 (FILLET) | T=6㎜ 하향 | 2.91 | M | 5648 | 16435.5 | 716 | 2083.5 | 4823 | 14034.9 | 109 | 317.1 | 제 37호표
강판 구멍뚫기 | T=16㎜ | 4 | 공 | 4284 | 17136 | 0 | 0 | 4284 | 17136 | 0 | 0 | 제 56호표
고철 | 중량A | 1.237 | KG | -330 | -408.2 | -330 | -408.2 | 0 | 0 | 0 | 0 | M00071
계 |  |  |  |  | 49034 |  | 16403 |  | 32314 |  | 317
제 56 호표 :강판 구멍뚫기 (T=16㎜) 공 당
강판 구멍뚫기 | T=9㎜,인력 | 1.7777 | 공 | 2531 | 4499.3 | 121 | 215.1 | 2410 | 4284.2 | 0 | 0 | 제 54호표
재료비공제 |  | -1 | 식 | 215.1 | -215.1 | 215.1 | -215.1 | 0 | 0 | 0 | 0
계 |  |  |  |  | 4284 |  | 0 |  | 4284 |  | 0
제 39 호표 :화타쐐기설치 (TYPE-1) nr 당
PLATE | 11∼20㎜ | 0.11657 | TON | 988100 | 115180.8 | 988100 | 115180.8 | 0 | 0 | 0 | 0 | M00147
고철 | 중량A | 0.11657 | Ton | -330000 | -38467.4 | -330000 | -38467.4 | 0 | 0 | 0 | 0 | M081-991
고장력볼트 | M22x75mm | 4 | EA | 1338 | 5352 | 1338 | 5352 | 0 | 0 | 0 | 0 | M03063
볼트조이기 |  | 4 | 공 | 1357 | 5428 | 0 | 0 | 1357 | 5428 | 0 | 0 | 제 31호표
강 판 절 단 | 수동 T=14㎜ | 7.298 | M | 2049 | 14953.5 | 1035 | 7553.4 | 1014 | 7400.1 | 0 | 0 | 제 28호표
용 접 (FILLET) | T=6㎜ 횡향 | 10.158 | M | 10616 | 107837.2 | 1048 | 10645.5 | 9440 | 95891.5 | 128 | 1300.2 | 제 30호표
강판 구멍뚫기 | T=15㎜ | 10 | 공 | 4016 | 40160 | 0 | 0 | 4016 | 40160 | 0 | 0 | 제 33호표
강판 구멍뚫기 | T=14㎜ | 14 | 공 | 3749 | 52486 | 0 | 0 | 3749 | 52486 | 0 | 0 | 제 55호표
계 |  |  |  |  | 302929 |  | 100264 |  | 201365 |  | 1300
제 40 호표 :화타쐐기해체 (TYPE-1) nr 당
용 접 (FILLET) | T=6㎜ 횡향 | 10.158 | M | 10616 | 107837.2 | 1048 | 10645.5 | 9440 | 95891.5 | 128 | 1300.2 | 제 30호표
| 재노경의 | 80 | % | 107837.2 | 86269.7 | 10645.5 | 8516.4 | 95891.5 | 76713.2 | 1300.2 | 1040.1 | 1
계 |  |  |  |  | 86269 |  | 8516 |  | 76713 |  | 1040
제 41 호표 :JACK설치및철거 (100 Ton(스쿠류잭)) nr 당
강판 구멍뚫기 | T=16㎜ | 4 | 공 | 4284 | 17136 | 0 | 0 | 4284 | 17136 | 0 | 0 | 제 56호표
볼트,너트 | M22x60mm | 1.89 | EA | 1232 | 2328.4 | 1232 | 2328.4 | 0 | 0 | 0 | 0 | M03106
스크류잭 | 100Ton | 0.5 | nr | 140000 | 70000 | 140000 | 70000 | 0 | 0 | 0 | 0 | M10190091
BOLT 채우기풀기 |  | 4 | 개소 | 3440 | 13760 | 0 | 0 | 3440 | 13760 | 0 | 0 | 제 57호표
계 |  |  |  |  | 103224 |  | 72328 |  | 30896 |  | 0
제 57 호표 :BOLT 채우기풀기 개소 당
철 골 공 |  | 0.0194 | 인 | 104340 | 2024.1 | 0 | 0 | 104340 | 2024.1 | 0 | 0 | W0-0006
| 재노경의 | 70 | % | 2024.1 | 1416.8 | 0 | 0 | 2024.1 | 1416.8 | 0 | 0 | 2
계 |  |  |  |  | 3440 |  | 0 |  | 3440 |  | 0
제 42 호표 :L형강설치 (L-90*90*10) M 당
크 레 인(트 럭) | 25 ton | 0.011 | 시간 | 78796 | 866.6 | 10256 | 112.8 | 23743 | 261.1 | 44797 | 492.7 | D2104-0025
설치노무비 | 가시설 | 0.01 | 일 | 542874 | 5428.7 | 0 | 0 | 542874 | 5428.7 | 0 | 0 | 제 58호표
계 |  |  |  |  | 6293 |  | 112 |  | 5689 |  | 492
제 58 호표 :설치노무비 (가시설) 일 당
비 계 공 |  | 1 | 인 | 116264 | 116264 | 0 | 0 | 116264 | 116264 | 0 | 0 | W0-0015
철 골 공 |  | 2 | 인 | 104340 | 208680 | 0 | 0 | 104340 | 208680 | 0 | 0 | W0-0006
특별인부 |  | 1 | 인 | 84686 | 84686 | 0 | 0 | 84686 | 84686 | 0 | 0 | W0-0083
보통인부 |  | 2 | 인 | 66622 | 133244 | 0 | 0 | 66622 | 133244 | 0 | 0 | W0-0084
계 |  |  |  |  | 542874 |  | 0 |  | 542874 |  | 0
제 43 호표 :L형강철거 (L-90*90*10) M 당
크 레 인(트 럭) | 25 ton | 0.008 | 시간 | 78796 | 630.2 | 10256 | 82 | 23743 | 189.9 | 44797 | 358.3 | D2104-0025
철거노무비 | 가시설 | 0.01 | 일 | 438534 | 4385.3 | 0 | 0 | 438534 | 4385.3 | 0 | 0 | 제 59호표
계 |  |  |  |  | 5015 |  | 82 |  | 4575 |  | 358
제 59 호표 :철거노무비 (가시설) 일 당
비 계 공 |  | 1 | 인 | 116264 | 116264 | 0 | 0 | 116264 | 116264 | 0 | 0 | W0-0015
철 골 공 |  | 1 | 인 | 104340 | 104340 | 0 | 0 | 104340 | 104340 | 0 | 0 | W0-0006
특별인부 |  | 1 | 인 | 84686 | 84686 | 0 | 0 | 84686 | 84686 | 0 | 0 | W0-0083
보통인부 |  | 2 | 인 | 66622 | 133244 | 0 | 0 | 66622 | 133244 | 0 | 0 | W0-0084
계 |  |  |  |  | 438534 |  | 0 |  | 438534 |  | 0
제 44 호표 :PRE FLEX구조물제작 nr 당
PRE-FLEX BEAM용 I-GIRDER제작 | SM 520B | 90.596 | TON | 1110974 | 100649800.4 | 66993 | 6069297.8 | 669522 | 60656015.1 | 374459 | 33924487.5 | 산근 89호표
PRE-FLEX BEAM용 전단연결재 제작설치 | SS 400 | 846 | ea | 7071 | 5982066 | 2161 | 1828206 | 4900 | 4145400 | 10 | 8460 | 산근 84호표
PRE-FLEX BEAM용 PREFLEXION & RELEASE |  | 1 | 본 | 20796103 | 20796103 | 1387972 | 1387972 | 14004365 | 14004365 | 5403766 | 5403766 | 산근 88호표
철근및보강재,이형철근(고강),3%할증 | 공칭직경13mm,보통 | 1.63 | Ton | 1126137 | 1835603.2 | 779710 | 1270927.3 | 323973 | 528075.9 | 22454 | 36600 | 제 60호표
철근및보강재,이형철근(고강),3%할증 | 공칭직경16mm,보통 | 2.982 | Ton | 1126137 | 3358140.4 | 779710 | 2325095.2 | 323973 | 966087.4 | 22454 | 66957.8 | 제 61호표
철근및보강재,이형철근(고강),3%할증 | 공칭직경25mm,보통 | 3.898 | Ton | 1126137 | 4389681.8 | 779710 | 3039309.5 | 323973 | 1262846.7 | 22454 | 87525.6 | 제 62호표
PRE-FLEX BEAM용 형틀조립 및 탈형 |  | 223 | M2 | 24786 | 5527278 | 99 | 22077 | 24687 | 5505201 | 0 | 0 | 산근 81호표
레 미 콘 | 19-50-21 | 44 | ㎥ | 78080 | 3435520 | 78080 | 3435520 | 0 | 0 | 0 | 0 | M009-916
철근콘크리트타설 |  | 44 | ㎥ | 26456 | 1164064 | 0 | 0 | 25927 | 1140788 | 529 | 23276 | EEC220-11001
비파괴검사 | R.T(방사선투과검사) | 42 | 매 | 10000 | 420000 | 0 | 0 | 0 | 0 | 10000 | 420000 | E-00411
비파괴검사 | U.T(초음파탐상검사) | 8 | M | 15000 | 120000 | 0 | 0 | 0 | 0 | 15000 | 120000 | E-00413
비파괴검사 | M.T(자분탐상검사) | 108 | M | 10000 | 1080000 | 0 | 0 | 0 | 0 | 10000 | 1080000 | E-00412
PRE-FLEX BEAM용 증기양생 |  | 1 | 본 | 3755591 | 3755591 | 2366036 | 2366036 | 1018755 | 1018755 | 370800 | 370800 | 산근 82호표
PRE-FLEX BEAM용 강판 및 강교운반 | 포항-연관단지 | 90.596 | TON | 33745 | 3057162 | 0 | 0 | 0 | 0 | 33745 | 3057162 | 산근 87호표
PRE-FLEX BEAM용 장비 및 자재운반 |  | 1 | 본 | 338607 | 338607 | 0 | 0 | 0 | 0 | 338607 | 338607 | 산근 85호표
PRE-FLEX BEAM용 제작 PLANT 설치, 해체 |  | 1 | 본 | 1114097 | 1114097 | 236694 | 236694 | 651258 | 651258 | 226145 | 226145 | 산근 83호표
철판(SM 520B) | T=30 | 1.14 | Ton | 1311000 | 1494540 | 1311000 | 1494540 | 0 | 0 | 0 | 0 | M00040-12
철판(SM 520B) | T=24 | 4.478 | Ton | 1300000 | 5821400 | 1300000 | 5821400 | 0 | 0 | 0 | 0 | M00040-13
철판(SM 520B) | T=22 | 65.987 | Ton | 1300000 | 85783100 | 1300000 | 85783100 | 0 | 0 | 0 | 0 | M00040-14
철판(SM 520B) | T=15 | 28.051 | Ton | 1286000 | 36073586 | 1286000 | 36073586 | 0 | 0 | 0 | 0 | M00040-15
고철 | 중량A | 9.06 | Ton | -330000 | -2989800 | -330000 | -2989800 | 0 | 0 | 0 | 0 | M081-991
계 |  |  |  |  | 283206538 |  | 148163960 |  | 89878792 |  | 45163786
제 60 호표 :철근및보강재,이형철근(고강),3%할증 (공칭직경13mm,보통) Ton 당
이형철근(SD40A) | D13m/m | 1.03 | Ton | 757000 | 779710 | 757000 | 779710 | 0 | 0 | 0 | 0 | M003-117-1
철근운반 |  | 1.03 | Ton | 12072 | 12434.1 | 0 | 0 | 0 | 0 | 12072 | 12434.1 | 산근 73호표
철근가공 및 조립 | 보통 | 1 | Ton | 333993 | 333993 | 0 | 0 | 323973 | 323973 | 10020 | 10020 | EEE000-20000
계 |  |  |  |  | 1126137 |  | 779710 |  | 323973 |  | 22454
제 61 호표 :철근및보강재,이형철근(고강),3%할증 (공칭직경16mm,보통) Ton 당
이형철근(SD40A) | D16-D32m/m | 1.03 | Ton | 757000 | 779710 | 757000 | 779710 | 0 | 0 | 0 | 0 | M003-115-1
철근운반 |  | 1.03 | Ton | 12072 | 12434.1 | 0 | 0 | 0 | 0 | 12072 | 12434.1 | 산근 73호표
철근가공 및 조립 | 보통 | 1 | Ton | 333993 | 333993 | 0 | 0 | 323973 | 323973 | 10020 | 10020 | EEE000-20000
계 |  |  |  |  | 1126137 |  | 779710 |  | 323973 |  | 22454
제 62 호표 :철근및보강재,이형철근(고강),3%할증 (공칭직경25mm,보통) Ton 당
이형철근(SD40A) | D16-D32m/m | 1.03 | Ton | 757000 | 779710 | 757000 | 779710 | 0 | 0 | 0 | 0 | M003-115-1
철근운반 |  | 1.03 | Ton | 12072 | 12434.1 | 0 | 0 | 0 | 0 | 12072 | 12434.1 | 산근 73호표
철근가공 및 조립 | 보통 | 1 | Ton | 333993 | 333993 | 0 | 0 | 323973 | 323973 | 10020 | 10020 | EEE000-20000
계 |  |  |  |  | 1126137 |  | 779710 |  | 323973 |  | 22454
제 45 호표 :PRE FLEX구조물가설 nr 당
PRE-FLEX BEAM용 소운반 및 가설 | 거더공통 | 1 | 본 | 2583042 | 2583042 | 263471 | 263471 | 968342 | 968342 | 1351229 | 1351229 | 산근 86호표
SEGMENT BOLT 체결 | M22x150 | 1152 | EA | 4188 | 4824576 | 983 | 1132416 | 3112 | 3585024 | 93 | 107136 | 산근 79호표
SEGMENT BOLT 체결 | M22x85 | 480 | EA | 3866 | 1855680 | 661 | 317280 | 3112 | 1493760 | 93 | 44640 | 산근 80호표
전도방지 BRACING |  | 1 | 식 | 533823 | 533823 | 307394 | 307394 | 226065 | 226065 | 364 | 364 | 산근 74호표
연속빔 접합부 가설용 BENT |  | 1 | 식 | 1727415 | 1727415 | 973148 | 973148 | 720981 | 720981 | 33286 | 33286 | 산근 77호표
계 |  |  |  |  | 11524536 |  | 2993709 |  | 6994172 |  | 1536655
제 63 호표 :잡철물 설치 (간단) Ton 당
용접봉(산소봉) | 3.2x1000mm | 2.77 | ㎏ | 1440 | 3988.8 | 1440 | 3988.8 | 0 | 0 | 0 | 0 | M081-414
산소 |  | 945 | ℓ | 1.08 | 1020.6 | 1.08 | 1020.6 | 0 | 0 | 0 | 0 | M081-9121
아세틸렌 | AC 98% 용접용 | 0.4 | ㎏ | 9000 | 3600 | 9000 | 3600 | 0 | 0 | 0 | 0 | M9740-012
철 공 |  | 5.85 | 인 | 111574 | 652707.9 | 0 | 0 | 111574 | 652707.9 | 0 | 0 | W0-0007
보통인부 |  | 0.1 | 인 | 66622 | 6662.2 | 0 | 0 | 66622 | 6662.2 | 0 | 0 | W0-0084
용접공(일반) |  | 0.39 | 인 | 102522 | 39983.5 | 0 | 0 | 102522 | 39983.5 | 0 | 0 | W0-0112
특별인부 |  | 0.11 | 인 | 84686 | 9315.4 | 0 | 0 | 84686 | 9315.4 | 0 | 0 | W0-0083
용접기(교류) | 200Amp | 3.12 | 시간 | 72 | 224.6 | 0 | 0 | 0 | 0 | 72 | 224.6 | D7611-0200
전기요금 | 산업용(갑) | 18.9 | ㎾ | 48.5 | 916.6 | 0 | 0 | 0 | 0 | 48.5 | 916.6 | E001-010
공구손료 | 노무비의 | 3 | % | 708669 | 21260 | 708669 | 21260 | 0 | 0 | 0 | 0
계 |  |  |  |  | 739679 |  | 29869 |  | 708669 |  | 1141
제 47 호표 :부직포 ㎡ 당
부직포 | 2ton/m, 300g/㎡ | 1.1 | ㎡ | 1100 | 1210 | 1100 | 1210 | 0 | 0 | 0 | 0 | M074-211
설치비 | 재료비의 | 5 | % | 1210 | 60.5 | 1210 | 60.5 | 0 | 0 | 0 | 0 | 1
계 |  |  |  |  | 1270 |  | 1270 |  | 0 |  | 0
제 3 호표 :잡철물 제작 (간단) ㎏ 당
용접봉(산소봉) | 3.2x1000mm | 0.01571 | ㎏ | 1440 | 22.6 | 1440 | 22.6 | 0 | 0 | 0 | 0 | M081-414
산소 |  | 5.355 | ℓ | 1.08 | 5.7 | 1.08 | 5.7 | 0 | 0 | 0 | 0 | M081-9121
아세틸렌 | AC 98% 용접용 | 0.0024 | ㎏ | 9000 | 21.6 | 9000 | 21.6 | 0 | 0 | 0 | 0 | M9740-012
철 공 |  | 0.0218 | 인 | 111574 | 2432.3 | 0 | 0 | 111574 | 2432.3 | 0 | 0 | W0-0007
보통인부 |  | 0.00056 | 인 | 66622 | 37.3 | 0 | 0 | 66622 | 37.3 | 0 | 0 | W0-0084
용접공(일반) |  | 0.00221 | 인 | 102522 | 226.5 | 0 | 0 | 102522 | 226.5 | 0 | 0 | W0-0112
특별인부 |  | 0.00063 | 인 | 84686 | 53.3 | 0 | 0 | 84686 | 53.3 | 0 | 0 | W0-0083
용접기(교류) | 200Amp | 0.01771 | 시간 | 72 | 1.2 | 0 | 0 | 0 | 0 | 72 | 1.2 | D7611-0200
전기요금 | 산업용(갑) | 0.1071 | ㎾ | 48.5 | 5.1 | 0 | 0 | 0 | 0 | 48.5 | 5.1 | E001-010
공구손료 | 노무비의 | 3 | % | 2749.4 | 82.4 | 2749.4 | 82.4 | 0 | 0 | 0 | 0
계 |  |  |  |  | 2887 |  | 132 |  | 2749 |  | 6
제 48 호표 :다웰바설치 (D 25mm) nr 당
다웰바(캡포함) | φ25x800 | 1 | EA | 5100 | 5100 | 5100 | 5100 | 0 | 0 | 0 | 0 | M090-019
설치비 | 재료비의20% | 20 | % | 5100 | 1020 | 5100 | 1020 | 0 | 0 | 0 | 0 | 1
계 |  |  |  |  | 6120 |  | 6120 |  | 0 |  | 0
제 50 호표 :흄관,공칭직경900~1100mm (ø1000mm,소켓고무링접합) M 당
배수관(흄관) 기계부설 | 1000mm | 1.03 | M | 116360 | 119850.7 | 0 | 0 | 105888 | 109064.6 | 10472 | 10786.1 | ELK200-21100
흄관(B형)운반 | Φ1000m/m,소켓식 | 1.03 | M | 2232 | 2298.9 | 0 | 0 | 2232 | 2298.9 | 0 | 0 | 산근 76호표
계 |  |  |  |  | 122149 |  | 0 |  | 111363 |  | 10786
제 1 호표 :가배수로 (B 10.0 x H 1.81) M 당
터파기/육상토사 | 0-2m,기계 | 1.32 | ㎥ | 839 | 1107.4 | 0 | 0 | 302 | 398.6 | 537 | 708.8 | EDE110-10000
되메우기,토사 | 도쟈19TON | 1.32 | ㎥ | 157 | 207.1 | 66 | 87.1 | 44 | 58 | 47 | 62 | 산근 90호표
비닐깔기 |  | 4.68 | ㎡ | 833 | 3898.3 | 567 | 2653.5 | 266 | 1244.8 | 0 | 0 | 제 64호표
계 |  |  |  |  | 5211 |  | 2740 |  | 1701 |  | 770
제 64 호표 :비닐깔기 ㎡ 당
PE필름(저밀도) KSM3503 | 0.1mmx120cmx91m | 1.05 | ㎡ | 540 | 567 | 540 | 567 | 0 | 0 | 0 | 0 | M061-912
보통인부 |  | 0.004 | 인 | 66622 | 266.4 | 0 | 0 | 66622 | 266.4 | 0 | 0 | W0-0084
계 |  |  |  |  | 833 |  | 567 |  | 266 |  | 0
제 2 호표 :정화조설치 sum 당
정화조공사 |  | 1 | sum | 8600000 | 8600000 | 0 | 0 | 0 | 0 | 8600000 | 8600000 | E2004-02-13
계 |  |  |  |  | 8600000 |  | 0 |  | 0 |  | 8600000
제 4 호표 :자동식세륜기 설치, 해체 개소 당
비 계 공 |  | 6 | 인 | 116264 | 697584 | 0 | 0 | 116264 | 697584 | 0 | 0 | W0-0015
트럭크레인 | 10ton | 1 | 시간 | 53568 | 53568 | 6389 | 6389 | 23743 | 23743 | 23436 | 23436 | D2104-0010
철근콘크리트타설 |  | 18.366 | ㎥ | 26456 | 485890.8 | 0 | 0 | 25927 | 476175.2 | 529 | 9715.6 | EEC220-11001
부체도로용 줄눈 | 판재(200×15) | 18.336 | M | 10298 | 188824.1 | 0 | 0 | 6900 | 126518.4 | 3398 | 62305.7 | ELE600-00000
거푸집/유로폼 | 0 ～ 7m | 49.107 | ㎡ | 14652 | 719515.6 | 0 | 0 | 12454 | 611578.5 | 2198 | 107937.1 | EED430-01000
잡석,현장도착도 | 100mm~200mm | 19.743 | ㎥ | 20000 | 394860 | 20000 | 394860 | 0 | 0 | 0 | 0 | MJJ00074
잡석부설 | 150mm이하 | 18.984 | ㎥ | 3626 | 68835.9 | 0 | 0 | 2792 | 53003.3 | 834 | 15832.6 | ERC300-00000
철근가공 및 조립 | 직경13mm,간단 | 0.536 | Ton | 1078783 | 578227.5 | 764660 | 409857.7 | 298382 | 159932.7 | 15741 | 8437.1 | 제 65호표
철근콘크리트깨기 | T=30cm미만 | 18.336 | ㎥ | 120498 | 2209451.2 | 0 | 0 | 106038 | 1944312.7 | 14460 | 265138.5 | EDC110-12000
계 |  |  |  |  | 5396755 |  | 811106 |  | 4092847 |  | 492802
제 65 호표 :철근가공 및 조립 (직경13mm,간단) Ton 당
이형철근(SD30A) | D13m/m | 1.03 | Ton | 752000 | 774560 | 752000 | 774560 | 0 | 0 | 0 | 0 | M003-112-1
철근운반 |  | 1.03 | Ton | 9371 | 9652.1 | 0 | 0 | 0 | 0 | 9371 | 9652.1 | 산근 23호표
철근가공 및 조립 | 간단 | 1 | Ton | 304471 | 304471 | 0 | 0 | 298382 | 298382 | 6089 | 6089 | EEE000-10000
고철 | 중량A | 0.03 | Ton | -330000 | -9900 | -330000 | -9900 | 0 | 0 | 0 | 0 | M081-991
계 |  |  |  |  | 1078783 |  | 764660 |  | 298382 |  | 15741
제 5 호표 :폐유저장소 sum 당
문주파이프(주주) | 69ⅹ49ⅹ48ⅹ2.3T | 11.8 | M | 11400 | 134520 | 0 | 0 | 0 | 0 | 11400 | 134520 | M005-662
주주 | 48*2.3 | 6 | M | 5600 | 33600 | 0 | 0 | 0 | 0 | 5600 | 33600 | M110-111
후레임 | 57ⅹ41ⅹ36ⅹ2.3T | 27 | M | 7200 | 194400 | 0 | 0 | 0 | 0 | 7200 | 194400 | M005-663
주주캡 | 69*49 | 4 | 개 | 820 | 3280 | 0 | 0 | 0 | 0 | 820 | 3280 | M005-664
연결판 | 후레임용 | 2 | 개 | 850 | 1700 | 0 | 0 | 0 | 0 | 850 | 1700 | M005-665
고정판 | 45*79*2T | 8 | 개 | 950 | 7600 | 0 | 0 | 0 | 0 | 950 | 7600 | M005-666
망고정크립 | 25*20*1.2T | 108 | 개 | 400 | 43200 | 0 | 0 | 0 | 0 | 400 | 43200 | M005-667
P.V.C망(능형망) | #12*40*40 | 19.984 | ㎡ | 4200 | 83932.8 | 0 | 0 | 0 | 0 | 4200 | 83932.8 | M005-668
횡선 | #8 | 42.16 | M | 200 | 8432 | 0 | 0 | 0 | 0 | 200 | 8432 | M110-127
직선볼트너트 | ø8*70 | 8 | 개 | 200 | 1600 | 0 | 0 | 0 | 0 | 200 | 1600 | M005-669
L볼트너트 | ø6*50 | 8 | 개 | 140 | 1120 | 0 | 0 | 0 | 0 | 140 | 1120 | M005-700
연결판볼트너트 | ø6*12 | 8 | 개 | 60 | 480 | 0 | 0 | 0 | 0 | 60 | 480 | M005-701
망고정볼트너트 | Φ6*40 | 108 | 개 | 170 | 18360 | 0 | 0 | 0 | 0 | 170 | 18360 | M005-702
각재(외송) | 1재=0.00334㎥ | 0.000278 | ㎥ | 204000 | 56.7 | 0 | 0 | 0 | 0 | 204000 | 56.7 | M012-221
골함석 | 0.5*3'*6' | 6 | 매 | 8500 | 51000 | 0 | 0 | 0 | 0 | 8500 | 51000 | M005-703
터파기,토사,육상,인력 | 깊이 0∼1m | 1.9 | ㎥ | 13324 | 25315.6 | 0 | 0 | 0 | 0 | 13324 | 25315.6 | 산근 91호표
되메우기/토사 | 인력 | 1.9 | ㎥ | 10267 | 19507.3 | 0 | 0 | 0 | 0 | 10267 | 19507.3 | EDH110-90000
거푸집/유로폼 | 0 ～ 7m | 3.43 | ㎡ | 14652 | 50256.3 | 0 | 0 | 0 | 0 | 14652 | 50256.3 | EED430-01000
레미콘 | 40-16-08 | 0.765 | ㎥ | 46340 | 35450.1 | 0 | 0 | 0 | 0 | 46340 | 35450.1 | M009-600
무근콘크리트타설 |  | 0.75 | ㎥ | 24836 | 18627 | 0 | 0 | 0 | 0 | 24836 | 18627 | EEC120-11001
계 |  |  |  |  | 732437 |  | 0 |  | 0 |  | 732437
제 6 호표 :보차도경계석,직선부 (광,대로,200×250×1000mm) M 당
무근콘크리트타설 |  | 0.13 | ㎥ | 24836 | 3228.6 | 0 | 0 | 24836 | 3228.6 | 0 | 0 | EEC120-11001
거푸집/유로폼 | 0 ～ 7m | 0.38 | ㎡ | 14652 | 5567.7 | 0 | 0 | 12454 | 4732.5 | 2198 | 835.2 | EED430-01000
보통합판 | 4.8T, 910 x 1820 | 0.01 | ㎡ | 2284 | 22.8 | 2284 | 22.8 | 0 | 0 | 0 | 0 | M012-616
모르터 | 1:3 | 0.0005 | ㎥ | 131367 | 65.5 | 60155 | 30 | 66622 | 33.3 | 4590 | 2.2 | 제 66호표
특별인부 |  | 0.0375 | 인 | 84686 | 3175.7 | 0 | 0 | 84686 | 3175.7 | 0 | 0 | W0-0083
보통인부 |  | 0.125 | 인 | 66622 | 8327.7 | 0 | 0 | 66622 | 8327.7 | 0 | 0 | W0-0084
트럭탑재형크레인 | 5 ton | 0.0672 | 시간 | 34375 | 2309.9 | 7402 | 497.4 | 16611 | 1116.2 | 10362 | 696.3 | D2105-0005
동상방지층/보조기층 포설 및 다짐 | 15cm/30cm | 0.263 | ㎥ | 3162 | 831.5 | 0 | 0 | 1233 | 324.2 | 1929 | 507.3 | ELA100-15000
동상방지층 포설및다짐 | T=10cm | 0.075 | ㎥ | 3891 | 291.6 | 1289 | 96.6 | 1441 | 108 | 1161 | 87 | 산근 22호표
계 |  |  |  |  | 23820 |  | 646 |  | 21046 |  | 2128
제 66 호표 :모르터 (1:3) ㎥ 당
시멘트 |  | 510 | ㎏ | 70.5 | 35955 | 70.5 | 35955 | 0 | 0 | 0 | 0 | M0908-901
시멘트운반 | 40kg/포 | 510 | ㎏ | 9 | 4590 | 0 | 0 | 0 | 0 | 9 | 4590 | 산근 72호표
모래 | 강모래 | 1.1 | ㎥ | 22000 | 24200 | 22000 | 24200 | 0 | 0 | 0 | 0 | M011-111
보통인부 |  | 1 | 인 | 66622 | 66622 | 0 | 0 | 66622 | 66622 | 0 | 0 | W0-0084
계 |  |  |  |  | 131367 |  | 60155 |  | 66622 |  | 4590
제 7 호표 :흄관부설(소켓접합) (D=450m/m) M 당
크레인(타이어) | 10 ton | 0.2 | 시간 | 53568 | 10713.6 | 6389 | 1277.8 | 23743 | 4748.6 | 23436 | 4687.2 | D2104-0010
배 관 공 |  | 0.092 | 인 | 87372 | 8038.2 | 0 | 0 | 87372 | 8038.2 | 0 | 0 | W0-0029
보통인부 |  | 0.22 | 인 | 66622 | 14656.8 | 0 | 0 | 66622 | 14656.8 | 0 | 0 | W0-0084
무근콘크리트타설 |  | 0.165 | ㎥ | 24836 | 4097.9 | 0 | 0 | 24836 | 4097.9 | 0 | 0 | EEC120-11001
거푸집/유로폼 | 0 ～ 7m | 0.664 | ㎡ | 14652 | 9728.8 | 0 | 0 | 12454 | 8269.4 | 2198 | 1459.4 | EED430-01000
모르터 | 1:2 | 0.0036 | ㎥ | 142242 | 512 | 69500 | 250.2 | 66622 | 239.8 | 6120 | 22 | 제 67호표
|  | 0 |  | 0 | 0 | 0 | 0 | 0 | 0 | 0 | 0
계 |  |  |  |  | 47746 |  | 1528 |  | 40050 |  | 6168
제 67 호표 :모르터 (1:2) ㎥ 당
시멘트 |  | 680 | ㎏ | 70.5 | 47940 | 70.5 | 47940 | 0 | 0 | 0 | 0 | M0908-901
시멘트운반 | 40kg/포 | 680 | ㎏ | 9 | 6120 | 0 | 0 | 0 | 0 | 9 | 6120 | 산근 72호표
모래 | 강모래 | 0.98 | ㎥ | 22000 | 21560 | 22000 | 21560 | 0 | 0 | 0 | 0 | M011-111
보통인부 |  | 1 | 인 | 66622 | 66622 | 0 | 0 | 66622 | 66622 | 0 | 0 | W0-0084
계 |  |  |  |  | 142242 |  | 69500 |  | 66622 |  | 6120
제 8 호표 :흄관부설(소켓접합) (D=600m/m) M 당
크레인(타이어) | 10 ton | 0.272 | 시간 | 53568 | 14570.3 | 6389 | 1737.8 | 23743 | 6458 | 23436 | 6374.5 | D2104-0010
배 관 공 |  | 0.132 | 인 | 87372 | 11533.1 | 0 | 0 | 87372 | 11533.1 | 0 | 0 | W0-0029
보통인부 |  | 0.52 | 인 | 66622 | 34643.4 | 0 | 0 | 66622 | 34643.4 | 0 | 0 | W0-0084
무근콘크리트타설 |  | 0.286 | ㎥ | 24836 | 7103 | 0 | 0 | 24836 | 7103 | 0 | 0 | EEC120-11001
거푸집/유로폼 | 0 ～ 7m | 0.75 | ㎡ | 14652 | 10989 | 0 | 0 | 12454 | 9340.5 | 2198 | 1648.5 | EED430-01000
모르터 | 1:2 | 0.0048 | ㎥ | 142242 | 682.6 | 69500 | 333.6 | 66622 | 319.7 | 6120 | 29.3 | 제 67호표
|  | 0 |  | 0 | 0 | 0 | 0 | 0 | 0 | 0 | 0
계 |  |  |  |  | 79520 |  | 2071 |  | 69397 |  | 8052
제 9 호표 :진동및전압철근콘크리트관 (소켓접합 Φ1000mm) M 당
배 관 공 |  | 0.192 | 인 | 87372 | 16775.4 | 0 | 0 | 87372 | 16775.4 | 0 | 0 | W0-0029
보통인부 |  | 1.024 | 인 | 66622 | 68220.9 | 0 | 0 | 66622 | 68220.9 | 0 | 0 | W0-0084
크레인(타이어) | 15 ton | 0.46 | 시간 | 66241 | 30470.7 | 7902 | 3634.9 | 23743 | 10921.7 | 34596 | 15914.1 | D2104-0015
무근콘크리트타설 |  | 0.476 | ㎥ | 24836 | 11821.9 | 0 | 0 | 24836 | 11821.9 | 0 | 0 | EEC120-11001
거푸집/유로폼 | 0 ～ 7m | 0.98 | ㎡ | 14652 | 14358.9 | 0 | 0 | 12454 | 12204.9 | 2198 | 2154 | EED430-01000
모르터 | 1:2 | 0.01192 | ㎥ | 142242 | 1695.4 | 69500 | 828.4 | 66622 | 794.1 | 6120 | 72.9 | 제 67호표
계 |  |  |  |  | 143342 |  | 4463 |  | 120738 |  | 18141
제 10 호표 :하수관 천공 및 접합 (450ⅹ250m/m) nr 당
휘발유 | 무연 | 0.25 | ℓ | 1653 | 413.2 | 1653 | 413.2 | 0 | 0 | 0 | 0 | M0000-100
하수관천공기 | 수동식 | 0.051 | 시간 | 243 | 12.3 | 0 | 0 | 0 | 0 | 243 | 12.3 | D7103-0010
운전사(기계) |  | 0.037 | 인 | 69388 | 2567.3 | 0 | 0 | 69388 | 2567.3 | 0 | 0 | W0-0088
특별인부 |  | 0.037 | 인 | 84686 | 3133.3 | 0 | 0 | 84686 | 3133.3 | 0 | 0 | W0-0083
보통인부 |  | 0.075 | 인 | 66622 | 4996.6 | 0 | 0 | 66622 | 4996.6 | 0 | 0 | W0-0084
모르터 | 1:2 | 0.014 | ㎥ | 142242 | 1991.3 | 69500 | 973 | 66622 | 932.7 | 6120 | 85.6 | 제 67호표
계 |  |  |  |  | 13112 |  | 1386 |  | 11629 |  | 97
제 11 호표 :흄관부설(소켓접합) (Φ250mm) M 당
배 관 공 |  | 0.06 | 인 | 87372 | 5242.3 | 0 | 0 | 87372 | 5242.3 | 0 | 0 | W0-0029
보통인부 |  | 0.352 | 인 | 66622 | 23450.9 | 0 | 0 | 66622 | 23450.9 | 0 | 0 | W0-0084
모르터 | 1:2 | 0.0016 | ㎥ | 142242 | 227.4 | 69500 | 111.2 | 66622 | 106.5 | 6120 | 9.7 | 제 67호표
계 |  |  |  |  | 28919 |  | 111 |  | 28799 |  | 9
제 12 호표 :날개벽 (D=1000m/m) nr 당
무근콘크리트타설 |  | 5.501 | ㎥ | 24836 | 136622.8 | 0 | 0 | 24836 | 136622.8 | 0 | 0 | EEC120-11001
거푸집/유로폼 | 0 ～ 7m | 21.7 | ㎡ | 14652 | 317948.4 | 0 | 0 | 12454 | 270251.8 | 2198 | 47696.6 | EED430-01000
계 |  |  |  |  | 454570 |  | 0 |  | 406874 |  | 47696
제 13 호표 :하수관거 내부조사 (신설) M 당
하수관내 CCTV촬영 | 신설 | 1 | M | 2884 | 2884 | 172 | 172 | 1908 | 1908 | 804 | 804 | 제 68호표
CCTV보고서 작성 | 신설 | 1 | M | 884 | 884 | 0 | 0 | 884 | 884 | 0 | 0 | 제 69호표
계 |  |  |  |  | 3768 |  | 172 |  | 2792 |  | 804
제 68 호표 :하수관내 CCTV촬영 (신설) M 당
건설중급기술자 |  | 0.0037 | 인 | 162228 | 600.2 | 0 | 0 | 162228 | 600.2 | 0 | 0 | W0-0179
건설초급기술자 |  | 0.0037 | 인 | 120491 | 445.8 | 0 | 0 | 120491 | 445.8 | 0 | 0 | W0-0180
보통인부 |  | 0.0074 | 인 | 66622 | 493 | 0 | 0 | 66622 | 493 | 0 | 0 | W0-0084
비디오 테이프 | T=120min | 0.0074 | nr | 1772 | 13.1 | 1772 | 13.1 | 0 | 0 | 0 | 0 | M090-110
CC-TV 카메라 | CCTV | 0.0222 | 시간 | 34447 | 764.7 | 0 | 0 | 0 | 0 | 34447 | 764.7 | D9900-0010
CC-TV 적재차 | 9 인용 | 0.0222 | 시간 | 25565 | 567.4 | 7156 | 158.8 | 16611 | 368.7 | 1798 | 39.9 | D9900-0011
계 |  |  |  |  | 2882 |  | 171 |  | 1907 |  | 804
제 69 호표 :CCTV보고서 작성 (신설) M 당
건설중급기술자 |  | 0.0037 | 인 | 162228 | 600.2 | 0 | 0 | 162228 | 600.2 | 0 | 0 | W0-0179
제 도 사 |  | 0.0037 | 인 | 76818 | 284.2 | 0 | 0 | 76818 | 284.2 | 0 | 0 | W0-0104
계 |  |  |  |  | 884 |  | 0 |  | 884 |  | 0
제 14 호표 :하수관수밀시험 (450m/m) nr 당
특별인부 |  | 0.305 | 인 | 84686 | 25829.2 | 0 | 0 | 0 | 0 | 84686 | 25829.2 | W0-0083
보통인부 |  | 1.23 | 인 | 66622 | 81945 | 0 | 0 | 0 | 0 | 66622 | 81945 | W0-0084
수밀시험기 |  | 1.29 | 시간 | 48 | 61.9 | 0 | 0 | 0 | 0 | 48 | 61.9 | D9900-0022
물탱크 | 5500 ℓ | 1.29 | 시간 | 39058 | 50384.8 | 0 | 0 | 0 | 0 | 39058 | 50384.8 | D7204-0055
공기압축기 | 3.5㎥/min(125cfm) | 1.29 | 시간 | 30342 | 39141.1 | 0 | 0 | 0 | 0 | 30342 | 39141.1 | D5205-0035
계 |  |  |  |  | 197362 |  | 0 |  | 0 |  | 197362
제 15 호표 :하수관수밀시험 (600m/m) nr 당
특별인부 |  | 0.36 | 인 | 84686 | 30486.9 | 0 | 0 | 0 | 0 | 84686 | 30486.9 | W0-0083
보통인부 |  | 1.46 | 인 | 66622 | 97268.1 | 0 | 0 | 0 | 0 | 66622 | 97268.1 | W0-0084
수밀시험기 |  | 1.5 | 시간 | 48 | 72 | 0 | 0 | 0 | 0 | 48 | 72 | D9900-0022
물탱크 | 5500 ℓ | 1.5 | 시간 | 39058 | 58587 | 0 | 0 | 0 | 0 | 39058 | 58587 | D7204-0055
공기압축기 | 3.5㎥/min(125cfm) | 1.5 | 시간 | 30342 | 45513 | 0 | 0 | 0 | 0 | 30342 | 45513 | D5205-0035
계 |  |  |  |  | 231927 |  | 0 |  | 0 |  | 231927
제 16 호표 :우수관로(경고)테이프 (녹색,10cm) M 당
상수관로(경고)테이프 설치 | 폭 10cm | 1 | M | 217 | 217 | 0 | 0 | 11 | 11 | 206 | 206 | EHG120-01000
계 |  |  |  |  | 217 |  | 0 |  | 11 |  | 206
제 17 호표 :빗물받이 (800×300m/m,토사구간) nr 당
모르터 | 1:2 | 0.0018 | ㎥ | 142242 | 256 | 69500 | 125.1 | 66622 | 119.9 | 6120 | 11 | 제 67호표
무근콘크리트타설 | 소형구조물 | 0.559 | ㎥ | 36264 | 20271.5 | 0 | 0 | 36264 | 20271.5 | 0 | 0 | EEC150-11001
스틸그레이팅 | 900*400*65, 받침포함 | 1 | 조 | 51000 | 51000 | 51000 | 51000 | 0 | 0 | 0 | 0 | M040-211-2
거푸집/유로폼 | 0 ～ 7m | 6.52 | ㎡ | 14652 | 95530.9 | 0 | 0 | 12454 | 81200 | 2198 | 14330.9 | EED430-01000
침사조 | 390*990 | 1 | 조 | 30000 | 30000 | 30000 | 30000 | 0 | 0 | 0 | 0 | M000-2220
계 |  |  |  |  | 197057 |  | 81125 |  | 101591 |  | 14341
제 18 호표 :맨홀,깊이1.2m (우수차도원형1호(D=900m/m)) nr 당
콘크리트타설(무근,소형) | 인력비빔타설,25m/m,B | 0.074 | ㎥ | 267132 | 19767.6 | 45982 | 3402.6 | 217974 | 16130 | 3176 | 235 | 제 70호표
철근콘크리트타설 |  | 0.209 | ㎥ | 26456 | 5529.2 | 0 | 0 | 25927 | 5418.7 | 529 | 110.5 | EEC220-11001
무근콘크리트타설 |  | 1.231 | ㎥ | 24836 | 30573.1 | 0 | 0 | 24836 | 30573.1 | 0 | 0 | EEC120-11001
모르터 | 1:2 | 0.002 | ㎥ | 142242 | 284.4 | 69500 | 139 | 66622 | 133.2 | 6120 | 12.2 | 제 67호표
PE 원형맨홀거푸집(D900) | 기초및슬라브 | 1 | 개소 | 46160 | 46160 | 12925 | 12925 | 33235 | 33235 | 0 | 0 | 제 71호표
PE 원형맨홀거푸집(D900) | 벽체 | 1.2 | M | 76120 | 91344 | 32732 | 39278.4 | 43388 | 52065.6 | 0 | 0 | 제 72호표
맨홀뚜껑및받침(회주철) | H=110mm,φ648,하수 | 1 | 조 | 144900 | 144900 | 144900 | 144900 | 0 | 0 | 0 | 0 | M040-112-1
PE맨홀발디딤쇠설치 |  | 2 | nr | 7350 | 14700 | 7350 | 14700 | 0 | 0 | 0 | 0 | 제 73호표
강관동바리 | 암거용(3개월) | 0.424 | 공㎥ | 8107 | 3437.3 | 231 | 97.9 | 7876 | 3339.4 | 0 | 0 | EHAA3262
철근가공 및 조립 | 간단 | 0.014 | Ton | 334885 | 4688.3 | 8638 | 120.9 | 326247 | 4567.4 | 0 | 0 | EHEE0160
철근가공 및 조립 | 간단 | 0.015 | Ton | 334885 | 5023.2 | 8638 | 129.5 | 326247 | 4893.7 | 0 | 0 | EHEE0160
콘크리트스페이셔 | SH 80m/m(chair block) | 8.35 | nr | 76 | 634.6 | 76 | 634.6 | 0 | 0 | 0 | 0 | M081-324
공사준공표지판(하수관,맨홀용) | 설명판 | 1 | EA | 10000 | 10000 | 10000 | 10000 | 0 | 0 | 0 | 0 | E000-0400
계 |  |  |  |  | 377040 |  | 226327 |  | 150356 |  | 357
제 70 호표 :콘크리트타설(무근,소형) (인력비빔타설,25m/m,B) ㎥ 당
시멘트 |  | 352.92 | ㎏ | 70.5 | 24880.8 | 70.5 | 24880.8 | 0 | 0 | 0 | 0 | M0908-901
시멘트운반 | 40kg/포 | 352.92 | ㎏ | 9 | 3176.2 | 0 | 0 | 0 | 0 | 9 | 3176.2 | 산근 72호표
모래 | 시내도착도 | 0.538 | ㎥ | 22000 | 11836 | 22000 | 11836 | 0 | 0 | 0 | 0 | M011-111
자연자갈 | 25m/m | 0.639 | ㎥ | 14500 | 9265.5 | 14500 | 9265.5 | 0 | 0 | 0 | 0 | M011-211
콘크리트공 |  | 1.29 | 인 | 98735 | 127368.1 | 0 | 0 | 98735 | 127368.1 | 0 | 0 | W0-0026
보통인부 |  | 1.36 | 인 | 66622 | 90605.9 | 0 | 0 | 66622 | 90605.9 | 0 | 0 | W0-0084
계 |  |  |  |  | 267132 |  | 45982 |  | 217974 |  | 3176
제 71 호표 :PE 원형맨홀거푸집(D900) (기초및슬라브) 개소 당
기초거푸집(PE10회)(T=200) | Φ900 | 0 | EA | 30000 | 0 | 30000 | 0 | 0 | 0 | 0 | 0 | M1307-001
슬라브거푸집PE10회(T=200) | Φ900 | 0 | EA | 108000 | 0 | 108000 | 0 | 0 | 0 | 0 | 0 | M1307-201
특별인부 |  | 0 | 인 | 84686 | 0 | 0 | 0 | 84686 | 0 | 0 | 0 | W0-0083
보통인부 |  | 0 | 인 | 66622 | 0 | 0 | 0 | 66622 | 0 | 0 | 0 | W0-0084
PE 원형맨홀거푸집(D900) | 기초및스라브 | 1 | 개소 | 46160 | 46160 | 12925 | 12925 | 33235 | 33235 | 0 | 0 | EUD0000011
계 |  |  |  |  | 46160 |  | 12925 |  | 33235 |  | 0
제 72 호표 :PE 원형맨홀거푸집(D900) (벽체) M 당
우수맨홀벽체거푸집 | 내.외측 PE 10회용 φ900 | 0 | 조 | 420000 | 0 | 420000 | 0 | 0 | 0 | 0 | 0 | M1307-231
특별인부 |  | 0 | 인 | 84686 | 0 | 0 | 0 | 84686 | 0 | 0 | 0 | W0-0083
보통인부 |  | 0 | 인 | 66622 | 0 | 0 | 0 | 66622 | 0 | 0 | 0 | W0-0084
PE 원형맨홀거푸집(D900) | 벽체 | 1 | ㎡ | 76120 | 76120 | 32732 | 32732 | 43388 | 43388 | 0 | 0 | EUD0000012
계 |  |  |  |  | 76120 |  | 32732 |  | 43388 |  | 0
제 73 호표 :PE맨홀발디딤쇠설치 nr 당
PE 맨홀발디딤쇠 | PE코팅ø22mm | 1 | nr | 7000 | 7000 | 7000 | 7000 | 0 | 0 | 0 | 0 | M013-340
설치비 | 재료비의 | 5 | % | 7000 | 350 | 7000 | 350 | 0 | 0 | 0 | 0
계 |  |  |  |  | 7350 |  | 7350 |  | 0 |  | 0
제 19 호표 :집수정,현장타설콘크리트 (1.0*1.0*1.0) nr 당
스틸그레이팅 | 700*700*50 | 1 | 조 | 17181 | 17181 | 17181 | 17181 | 0 | 0 | 0 | 0 | M040-232
철근콘크리트타설 |  | 1.664 | ㎥ | 26456 | 44022.7 | 0 | 0 | 25927 | 43142.5 | 529 | 880.2 | EEC220-11001
무근콘크리트타설 |  | 0.256 | ㎥ | 24836 | 6358 | 0 | 0 | 24836 | 6358 | 0 | 0 | EEC120-11001
거푸집/유로폼 | 0 ～ 7m | 12.99 | ㎡ | 14652 | 190329.4 | 0 | 0 | 12454 | 161777.4 | 2198 | 28552 | EED430-01000
철근가공 및 조립 | 간단 | 0.081 | Ton | 304471 | 24662.1 | 0 | 0 | 298382 | 24168.9 | 6089 | 493.2 | EEE000-10000
계 |  |  |  |  | 282552 |  | 17181 |  | 235446 |  | 29925
제 20 호표 :집수정,현장타설콘크리트 (1.5*1.5*1.5) nr 당
스틸그레이팅 | 700*700*50 | 1 | 조 | 17181 | 17181 | 17181 | 17181 | 0 | 0 | 0 | 0 | M040-232
철근콘크리트타설 |  | 3.404 | ㎥ | 26456 | 90056.2 | 0 | 0 | 25927 | 88255.5 | 529 | 1800.7 | EEC220-11001
무근콘크리트타설 |  | 0.441 | ㎥ | 24836 | 10952.6 | 0 | 0 | 24836 | 10952.6 | 0 | 0 | EEC120-11001
거푸집/유로폼 | 0 ～ 7m | 25.84 | ㎡ | 14652 | 378607.6 | 0 | 0 | 12454 | 321811.3 | 2198 | 56796.3 | EED430-01000
철근가공 및 조립 | 간단 | 0.156 | Ton | 304471 | 47497.3 | 0 | 0 | 298382 | 46547.5 | 6089 | 949.8 | EEE000-10000
계 |  |  |  |  | 544293 |  | 17181 |  | 467566 |  | 59546
제 21 호표 :보차도경계석설치(화강암) (200×250×1000) m 당
보차도경계석 | 별도계상 | 1 | 개 | 0 | 0 | 0 | 0 | 0 | 0 | 0 | 0
보통인부 |  | 0.0125 | 인 | 66622 | 832.7 | 0 | 0 | 66622 | 832.7 | 0 | 0 | W0-0084
특별인부 |  | 0.0375 | 인 | 84686 | 3175.7 | 0 | 0 | 84686 | 3175.7 | 0 | 0 | W0-0083
트럭탑재형크레인 | 5 ton | 0.1 | 시간 | 34375 | 3437.5 | 7402 | 740.2 | 16611 | 1661.1 | 10362 | 1036.2 | D2105-0005
|  | 0 |  | 0 | 0 | 0 | 0 | 0 | 0 | 0 | 0
계 |  |  |  |  | 7445 |  | 740 |  | 5669 |  | 1036
제 22 호표 :표지판 (삼각 D900mm) nr 당
지시표지판 | 삼각 90cm | 1 | EA | 75000 | 75000 | 75000 | 75000 | 0 | 0 | 0 | 0 | M2019-500
교통표지판지주 | Φ63.5, L=3m | 1 | EA | 26400 | 26400 | 26400 | 26400 | 0 | 0 | 0 | 0 | M2019-5101
보통인부 | 지주설치 | 0.55 | 인 | 66622 | 36642.1 | 0 | 0 | 66622 | 36642.1 | 0 | 0 | W0-0084
무근콘크리트타설 |  | 0.27 | ㎥ | 24836 | 6705.7 | 0 | 0 | 24836 | 6705.7 | 0 | 0 | EEC120-11001
거푸집/유로폼 | 0 ～ 7m | 1.98 | ㎡ | 14652 | 29010.9 | 0 | 0 | 12454 | 24658.9 | 2198 | 4352 | EED430-01000
터파기/육상토사 | 0-1m,인력10% | 2.01 | ㎥ | 1911 | 3841.1 | 0 | 0 | 1471 | 2956.7 | 440 | 884.4 | EDE100-11110
되메우기/토사 | 기계 | 1.74 | ㎥ | 2188 | 3807.1 | 0 | 0 | 1553 | 2702.2 | 635 | 1104.9 | EDH110-00000
계 |  |  |  |  | 181406 |  | 101400 |  | 73665 |  | 6341
제 23 호표 :표지판 (원형,D600mm) nr 당
규제표지판 | 원형 600고휘도 | 1 | EA | 75000 | 75000 | 75000 | 75000 | 0 | 0 | 0 | 0 | M2019-510
교통표지판지주 | Φ63.5, L=3m | 1 | EA | 26400 | 26400 | 26400 | 26400 | 0 | 0 | 0 | 0 | M2019-5101
보통인부 | 지주설치 | 0.55 | 인 | 66622 | 36642.1 | 0 | 0 | 66622 | 36642.1 | 0 | 0 | W0-0084
무근콘크리트타설 |  | 0.27 | ㎥ | 24836 | 6705.7 | 0 | 0 | 24836 | 6705.7 | 0 | 0 | EEC120-11001
거푸집/유로폼 | 0 ～ 7m | 1.98 | ㎡ | 14652 | 29010.9 | 0 | 0 | 12454 | 24658.9 | 2198 | 4352 | EED430-01000
터파기/육상토사 | 0-1m,인력10% | 2.01 | ㎥ | 1911 | 3841.1 | 0 | 0 | 1471 | 2956.7 | 440 | 884.4 | EDE100-11110
되메우기/토사 | 기계 | 1.74 | ㎥ | 2188 | 3807.1 | 0 | 0 | 1553 | 2702.2 | 635 | 1104.9 | EDH110-00000
계 |  |  |  |  | 181406 |  | 101400 |  | 73665 |  | 6341
제 24 호표 :2방향예고(편지식) (4000*2500) nr 당
표지판 | 4000*2500 | 1 | EA | 3300000 | 3300000 | 3300000 | 3300000 | 0 | 0 | 0 | 0 | M2019-510-1
철근콘크리트타설 |  | 7.3 | ㎥ | 26456 | 193128.8 | 0 | 0 | 25927 | 189267.1 | 529 | 3861.7 | EEC220-11001
거푸집/유로폼 | 0 ～ 7m | 16 | ㎡ | 14652 | 234432 | 0 | 0 | 12454 | 199264 | 2198 | 35168 | EED430-01000
철근가공 및 조립 | 간단 | 0.544 | Ton | 304471 | 165632.2 | 0 | 0 | 298382 | 162319.8 | 6089 | 3312.4 | EEE000-10000
터파기/육상토사 | 0-1m,인력10% | 32.3 | ㎥ | 1911 | 61725.3 | 0 | 0 | 1471 | 47513.3 | 440 | 14212 | EDE100-11110
되메우기/토사 | 기계 | 25 | ㎥ | 2188 | 54700 | 0 | 0 | 1553 | 38825 | 635 | 15875 | EDH110-00000
계 |  |  |  |  | 4009618 |  | 3300000 |  | 637189 |  | 72429
제 25 호표 :도로표지병설치 (130*110*30) nr 당
도로표지병(유리3구) | 130×110×30 | 1 | EA | 11500 | 11500 | 11500 | 11500 | 0 | 0 | 0 | 0 | M9604-004
접착제 |  | 0.15 | Kg | 0 | 0 | 0 | 0 | 0 | 0 | 0 | 0 | MT000-092
특별인부 |  | 0.006 | 인 | 84686 | 508.1 | 0 | 0 | 84686 | 508.1 | 0 | 0 | W0-0083
보통인부 |  | 0.024 | 인 | 66622 | 1598.9 | 0 | 0 | 66622 | 1598.9 | 0 | 0 | W0-0084
계 |  |  |  |  | 13607 |  | 11500 |  | 2107 |  | 0
제 26 호표 :가드레일설치 (H=775,W=4000) 경간 당
굴삭기(유압식백호우) | 0.7 ㎥ | 0.12 | 시간 | 59822 | 7178.5 | 17118 | 2054.1 | 23743 | 2849.1 | 18961 | 2275.3 | D0201-0070
특별인부 |  | 0.028 | 인 | 84686 | 2371.2 | 0 | 0 | 84686 | 2371.2 | 0 | 0 | W0-0083
보통인부 |  | 0.028 | 인 | 66622 | 1865.4 | 0 | 0 | 66622 | 1865.4 | 0 | 0 | W0-0084
지주(용융아연도금) | Ø139.8*4.5*2200 | 1 | nr | 4581.68 | 4581.6 | 4581.68 | 4581.6 | 0 | 0 | 0 | 0 | M000-0100
가드레일(용융아연도금) | 4.0*350*4330 | 1 | 매 | 80000 | 80000 | 80000 | 80000 | 0 | 0 | 0 | 0 | M000-0110
취부볼트(용융아연도금) | Ø19*180 | 1 | nr | 854 | 854 | 854 | 854 | 0 | 0 | 0 | 0 | M000-0120
레일볼트(용융아연도금) | Ø16*33 | 8 | nr | 290 | 2320 | 290 | 2320 | 0 | 0 | 0 | 0 | M000-0130
L형고정캡(용융아연도금) | Ø139.8mm | 1 | nr | 1181 | 1181 | 1181 | 1181 | 0 | 0 | 0 | 0 | M000-0140
계 |  |  |  |  | 100350 |  | 90990 |  | 7085 |  | 2275
제 27 호표 :가로수분(받침틀) (사각(2,000x1,000)) nr 당
가로수분(받침틀) | 사각(2,000x1,000) | 1 | nr | 106000 | 106000 | 106000 | 106000 | 0 | 0 | 0 | 0 | M000-2110
특별인부 |  | 0.041 | 인 | 84686 | 3472.1 | 0 | 0 | 84686 | 3472.1 | 0 | 0 | W0-0083
보통인부 |  | 0.053 | 인 | 66622 | 3530.9 | 0 | 0 | 66622 | 3530.9 | 0 | 0 | W0-0084
계 |  |  |  |  | 113003 |  | 106000 |  | 7003 |  | 0
제 51 호표 :컨테이너형 가설사무실 (3*6) 개소 당
컨테이너 | 3*6 | 0.25 | sum | 1445000 | 361250 | 1445000 | 361250 | 0 | 0 | 0 | 0 | M000-0190
비 계 공 |  | 0.5 | 인 | 116264 | 58132 | 0 | 0 | 116264 | 58132 | 0 | 0 | W0-0015
특별인부 |  | 0.25 | 인 | 84686 | 21171.5 | 0 | 0 | 84686 | 21171.5 | 0 | 0 | W0-0083
트럭크레인 | 10ton | 2 | 시간 | 53568 | 107136 | 6389 | 12778 | 23743 | 47486 | 23436 | 46872 | D2104-0010
| 재노경의 | 100 | % | 547689.5 | 547689.5 | 0 | 0 | 0 | 0 | 547689.5 | 547689.5
계 |  |  |  |  | 547689 |  | 0 |  | 0 |  | 547689
제 52 호표 :컨테이너형 가설창고 (3*3) 개소 당
컨테이너 | 3*3 | 0.25 | sum | 1105000 | 276250 | 1105000 | 276250 | 0 | 0 | 0 | 0 | M000-0200
비 계 공 |  | 0.33 | 인 | 116264 | 38367.1 | 0 | 0 | 116264 | 38367.1 | 0 | 0 | W0-0015
특별인부 |  | 0.17 | 인 | 84686 | 14396.6 | 0 | 0 | 84686 | 14396.6 | 0 | 0 | W0-0083
트럭크레인 | 10ton | 2 | 시간 | 53568 | 107136 | 6389 | 12778 | 23743 | 47486 | 23436 | 46872 | D2104-0010
| 재노경의 | 100 | % | 436149.7 | 436149.7 | 0 | 0 | 0 | 0 | 436149.7 | 436149.7
계 |  |  |  |  | 436149 |  | 0 |  | 0 |  | 436149
제 53 호표 :계근장설치및해체 (3*9,50Ton) 식 당
트럭스케일(계근장) | 3*9,50Ton | 1 | 식 | 7000000 | 7000000 | 0 | 0 | 0 | 0 | 7000000 | 7000000 | E000-0230
계근장설치및해체 |  | 1 | 식 | 5000000 | 5000000 | 0 | 0 | 0 | 0 | 5000000 | 5000000 | E000-0240
기타경비 |  | 1 | 식 | 2000000 | 2000000 | 0 | 0 | 0 | 0 | 2000000 | 2000000 | E000-0250
보통인부 |  | 67.5 | 인 | 66622 | 4496985 | 0 | 0 | 66622 | 4496985 | 0 | 0 | W0-0084
계 |  |  |  |  | 18496985 |  | 0 |  | 4496985 |  | 14000000

## 내역서
예 산 내 역 서
공 종 | 규 격 | 수 량 | 단위 | 합 계 |  | 재 료 비 |  | 노 무 비 |  | 경 비 |  | 비 고
|  |  |  | 단 가 | 금 액 | 단 가 | 금 액 | 단 가 | 금 액 | 단 가 | 금 액
*. 대전도안신도시택지개발사업지구외동서대로개설공사 |  | 0 |  | 0 | 13582955785 | 0 | 7743918678 | 0 | 3858190628 | 0 | 1980846479
1. 도로공 |  | 0 |  | 0 | 2988092260 | 0 | 1805436026 | 0 | 550655657 | 0 | 632000577
가. 공통공사 |  | 0 |  | 0 | 270445810 | 0 | 7382089 | 0 | 7672830 | 0 | 255390891
1) 가설공사 |  | 0 |  | 0 | 64267382 | 0 | 7222640 | 0 | 4483836 | 0 | 52560906
가) 가설방음판넬+방진망 | H=2.0M, H=1M | 120 | M | 57437 | 6892440 | 0 | 0 | 0 | 0 | 57437 | 6892440 | 산근 1호표
나) 가설방음판넬+방진망 | H=4.0M, H=1M | 270 | M | 96563 | 26072010 | 0 | 0 | 0 | 0 | 96563 | 26072010 | 산근 2호표
다) 가설방음판넬+방진망 | H=5.0M, H=1M | 150 | M | 117094 | 17564100 | 0 | 0 | 0 | 0 | 117094 | 17564100 | 산근 3호표
라) 특정임시시설 |  | 0 |  | 0 | 13738832 | 0 | 7222640 | 0 | 4483836 | 0 | 2032356
(1) 가배수로 | B 10.0 x H 1.81 | 2636 | M | 5212 | 13738832 | 2740 | 7222640 | 1701 | 4483836 | 771 | 2032356 | 제 1호표
2) 공통가설 |  | 0 |  | 0 | 55678344 | 0 | 0 | 0 | 0 | 0 | 55678344
가) 도급자용 가설건물 |  | 0 |  | 0 | 23239080 | 0 | 0 | 0 | 0 | 0 | 23239080
(1) 도급자용가설 사무실 | 200㎡,24개월 | 1 | sum | 16831600 | 16831600 | 0 | 0 | 0 | 0 | 16831600 | 16831600 | 산근 5호표
(2) 도급자용가설 창고 | 100㎡,24개월 | 1 | sum | 6407480 | 6407480 | 0 | 0 | 0 | 0 | 6407480 | 6407480 | 산근 6호표
나) 부대시설 |  | 0 |  | 0 | 32439264 | 0 | 0 | 0 | 0 | 0 | 32439264
(3) 도급자용가설 시험실 | 30㎡,24개월 | 1 | sum | 2524740 | 2524740 | 0 | 0 | 0 | 0 | 2524740 | 2524740 | 산근 7호표
(4) 도급자용가설 숙소 | 180㎡,24개월 | 1 | sum | 11533464 | 11533464 | 0 | 0 | 0 | 0 | 11533464 | 11533464 | 산근 8호표
(1) 정화조설치 |  | 1 | sum | 8600000 | 8600000 | 0 | 0 | 0 | 0 | 8600000 | 8600000 | 제 2호표
(2) 공사현장살수 |  | 1 | sum | 9125829 | 9125829 | 0 | 0 | 0 | 0 | 9125829 | 9125829 | 산근 9호표
(3) 안내판등 |  | 1 | sum | 655231 | 655231 | 0 | 0 | 0 | 0 | 655231 | 655231 | 산근 10호표
3) 공통장비 |  | 0 |  | 0 | 4361192 | 0 | 0 | 0 | 0 | 0 | 4361192
가) 장비운반 |  | 0 |  | 0 | 4361192 | 0 | 0 | 0 | 0 | 0 | 4361192
(1) 중기운반 |  | 1 | sum | 4361192 | 4361192 | 0 | 0 | 0 | 0 | 4361192 | 4361192 | 산근 11호표
4) 현장관리비 |  | 0 |  | 0 | 146138892 | 0 | 159449 | 0 | 3188994 | 0 | 142790449
가) 세륜세차시설 | 자동세륜기(24개월) | 2 | 대 | 20363946 | 40727892 | 0 | 0 | 0 | 0 | 20363946 | 40727892 | 산근 12호표
나) 폐기물처리비 |  | 0 |  | 0 | 732437 | 0 | 0 | 0 | 0 | 0 | 732437
(1) 폐유저장소 |  | 1 | sum | 732437 | 732437 | 0 | 0 | 0 | 0 | 732437 | 732437 | 제 5호표
다) 품질관리비 |  | 0 |  | 0 | 56330120 | 0 | 0 | 0 | 0 | 0 | 56330120
(1) 품질시험비 |  | 1 | 식 | 51209200 | 51209200 | 0 | 0 | 0 | 0 | 51209200 | 51209200 | 산근 13호표
(2) 품질관리비 | 품질시헙비의10% | 1 | 식 | 5120920 | 5120920 | 0 | 0 | 0 | 0 | 5120920 | 5120920 | E000-0150
라) 시공상세도작성 |  | 1 | 식 | 3348443 | 3348443 | 159449 | 159449 | 3188994 | 3188994 | 0 | 0 | 산근 14호표
마) 신호등공사 | 삼거리 | 1 | 식 | 45000000 | 45000000 | 0 | 0 | 0 | 0 | 45000000 | 45000000 | E000-0180--1
나. 토공사 |  | 0 |  | 0 | 554407833 | 0 | 160261661 | 0 | 209803418 | 0 | 184342754
1) 표토제거 |  | 0 |  | 0 | 3734127 | 0 | 0 | 0 | 1309176 | 0 | 2424951
가) 표토제거/답구간 | T=20cm | 14877 | ㎡ | 251 | 3734127 | 0 | 0 | 88 | 1309176 | 163 | 2424951 | EDB100-00000
2) 흙깍기 |  | 0 |  | 0 | 124090 | 0 | 37488 | 0 | 38076 | 0 | 48526
가) 흙깎기공/토사 | 대규모 | 40 | ㎥ | 635 | 25400 | 0 | 0 | 178 | 7120 | 457 | 18280 | EDD100-20000
나) 흙깎기,토사,육상 |  | 142 | ㎥ | 695 | 98690 | 264 | 37488 | 218 | 30956 | 213 | 30246 | 산근 15호표
3) 흙운반 |  | 0 |  | 0 | 709902 | 0 | 351516 | 0 | 159502 | 0 | 198884
가) 토사 |  | 0 |  | 0 | 709902 | 0 | 351516 | 0 | 159502 | 0 | 198884
(1) 무대운반 | 토사 | 127760 | ㎥ | 0 | 0 | 0 | 0 | 0 | 0 | 0 | 0
(2) 무대운반 | 발파암 | 13 | ㎥ | 0 | 0 | 0 | 0 | 0 | 0 | 0 | 0
(3) 유용토운반,토사 | L=38M | 542 | ㎥ | 1107 | 599994 | 560 | 303520 | 228 | 123576 | 319 | 172898 | 산근 16호표
(4) 유용토운반,토사 | L=80M | 142 | ㎥ | 774 | 109908 | 338 | 47996 | 253 | 35926 | 183 | 25986 | 산근 17호표
4) 순쌓기 |  | 0 |  | 0 | 253001850 | 0 | 113225129 | 0 | 63060031 | 0 | 76716690
가) 순성토운반 | 덤프24ton, L=5.0KM | 54409 | ㎥ | 4650 | 253001850 | 2081 | 113225129 | 1159 | 63060031 | 1410 | 76716690 | 산근 18호표
5) 흙쌓기 |  | 0 |  | 0 | 161752547 | 0 | 3969900 | 0 | 61090197 | 0 | 96692450
가) 흙쌓기/토사 | 다짐도90%이상 | 96793 | ㎥ | 1067 | 103278131 | 0 | 0 | 416 | 40265888 | 651 | 63012243 | EDG100-10000
나) 흙쌓기/토사 | 다짐도95%이상 | 35167 | ㎥ | 1440 | 50640480 | 0 | 0 | 547 | 19236349 | 893 | 31404131 | EDG100-20000
다) 흙쌓기,토사,비다짐 |  | 52932 | ㎥ | 148 | 7833936 | 75 | 3969900 | 30 | 1587960 | 43 | 2276076 | 산근 19호표
6) 흙깎기의부대공/노상준비공 | 깍기부 | 1857 | ㎡ | 405 | 752085 | 0 | 0 | 142 | 263694 | 263 | 488391 | EDF210-00000
7) 비탈면보호공 |  | 0 |  | 0 | 129279612 | 0 | 42677628 | 0 | 79334472 | 0 | 7267512
가) 비탈면보호공 | SEED SPRAY 및 거적덮기 | 15204 | ㎡ | 8503 | 129279612 | 2807 | 42677628 | 5218 | 79334472 | 478 | 7267512 | 산근 20호표
8) 규준틀 |  | 0 |  | 0 | 5053620 | 0 | 0 | 0 | 4548270 | 0 | 505350
가) 토공규준틀 | 비탈규준틀 | 150 | nr | 27851 | 4177650 | 0 | 0 | 25066 | 3759900 | 2785 | 417750 | EAD240-31000
나) 토공규준틀 | 수평규준틀 | 30 | nr | 29199 | 875970 | 0 | 0 | 26279 | 788370 | 2920 | 87600 | EAD240-32000
다. 배수공 |  | 0 |  | 0 | 674684596 | 0 | 427987486 | 0 | 204418416 | 0 | 42278694
1) 토공 |  | 0 |  | 0 | 42032216 | 0 | 0 | 0 | 30307713 | 0 | 11724503
가) 터파기공 |  | 0 |  | 0 | 42032216 | 0 | 0 | 0 | 30307713 | 0 | 11724503
(1) 터파기/육상토사 | 0-1m,인력10% | 8892 | ㎥ | 1911 | 16992612 | 0 | 0 | 1471 | 13080132 | 440 | 3912480 | EDE100-11110
(2) 터파기/육상토사 | 0-2m,기계 | 4099 | ㎥ | 839 | 3439061 | 0 | 0 | 302 | 1237898 | 537 | 2201163 | EDE110-10000
(3) 되메우기/토사 | 기계 | 8836 | ㎥ | 2188 | 19333168 | 0 | 0 | 1553 | 13722308 | 635 | 5610860 | EDH110-00000
(4) 측구뚝쌓기 |  | 425 | ㎥ | 5335 | 2267375 | 0 | 0 | 5335 | 2267375 | 0 | 0 | ELJ900-00000
2) 측구공 |  | 0 |  | 0 | 75126788 | 0 | 2945668 | 0 | 61859576 | 0 | 10321544
가) 보도용 L형측구 |  | 0 |  | 0 | 46641518 | 0 | 1266826 | 0 | 41208068 | 0 | 4166624
(1) 보차도경계석,직선부 | 광,대로,200×250×1000mm | 1958 | M | 23821 | 46641518 | 647 | 1266826 | 21046 | 41208068 | 2128 | 4166624 | 제 6호표
나) U형측구 |  | 0 |  | 0 | 28485270 | 0 | 1678842 | 0 | 20651508 | 0 | 6154920
(1) U형플륨관부설 | 600×600, 일반 | 2502 | M | 11385 | 28485270 | 671 | 1678842 | 8254 | 20651508 | 2460 | 6154920 | 산근 21호표
3) 배수관공 |  | 0 |  | 0 | 109866483 | 0 | 3419381 | 0 | 92770279 | 0 | 13676823
가) 우수관공 |  | 0 |  | 0 | 106788341 | 0 | 3411056 | 0 | 89796606 | 0 | 13580679
(1) 원심력철근콘크리트관(소켓접합) | D=450m/m | 1633 | M | 47747 | 77970851 | 1528 | 2495224 | 40051 | 65403283 | 6168 | 10072344 | 제 7호표
(2) 원심력철근콘크리트관(소켓접합) | D=600m/m | 41 | M | 79521 | 3260361 | 2071 | 84911 | 69398 | 2845318 | 8052 | 330132 | 제 8호표
(3) 진동및전압철근콘크리트관 | D=1000 m/m | 175 | M | 143343 | 25085025 | 4463 | 781025 | 120739 | 21129325 | 18141 | 3174675 | 제 9호표
(4) 하수관 천공 및 접합 | 450ⅹ250m/m | 36 | nr | 13114 | 472104 | 1386 | 49896 | 11630 | 418680 | 98 | 3528 | 제 10호표
나) 우수받이 연결관 부설 |  | 0 |  | 0 | 2169000 | 0 | 8325 | 0 | 2159925 | 0 | 750
(1) 원심력철근콘크리트관(소켓접합) | Φ250mm | 75 | M | 28920 | 2169000 | 111 | 8325 | 28799 | 2159925 | 10 | 750 | 제 11호표
다) 날개벽 |  | 0 |  | 0 | 909142 | 0 | 0 | 0 | 813748 | 0 | 95394
(1) 날개벽 | D=1000m/m | 2 | 개소 | 454571 | 909142 | 0 | 0 | 406874 | 813748 | 47697 | 95394 | 제 12호표
4) 기타 배수관공 |  | 0 |  | 0 | 10371896 | 0 | 287928 | 0 | 4697997 | 0 | 5385971
가) 하수관CCTV조사 | 신설 | 1674 | M | 3768 | 6307632 | 172 | 287928 | 2792 | 4673808 | 804 | 1345896 | 제 13호표
나) 하수관수밀시험 | 450m/m | 17 | nr | 197362 | 3355154 | 0 | 0 | 0 | 0 | 197362 | 3355154 | 제 14호표
다) 하수관수밀시험 | 600m/m | 1 | nr | 231927 | 231927 | 0 | 0 | 0 | 0 | 231927 | 231927 | 제 15호표
라) 우수관로(경고)테이프 | 녹색,10cm | 2199 | M | 217 | 477183 | 0 | 0 | 11 | 24189 | 206 | 452994 | 제 16호표
5) 우수받이설치 |  | 0 |  | 0 | 13399944 | 0 | 5516500 | 0 | 6908188 | 0 | 975256
가) 빗물받이 | 800×300m/m,토사구간 | 68 | nr | 197058 | 13399944 | 81125 | 5516500 | 101591 | 6908188 | 14342 | 975256 | 제 17호표
6) 맨홀공 |  | 0 |  | 0 | 17887269 | 0 | 9818009 | 0 | 7874663 | 0 | 194597
가) 원형맨홀 |  | 0 |  | 0 | 16212763 | 0 | 9732104 | 0 | 6465308 | 0 | 15351
(1) 맨홀,깊이1.2m | 우수차도원형1호(D=900m/m) | 43 | nr | 377041 | 16212763 | 226328 | 9732104 | 150356 | 6465308 | 357 | 15351 | 제 18호표
나) 집 수 정 |  | 0 |  | 0 | 1674506 | 0 | 85905 | 0 | 1409355 | 0 | 179246
(1) 집수정,현장타설콘크리트 | 1.0*1.0*1.0 | 4 | nr | 282553 | 1130212 | 17181 | 68724 | 235447 | 941788 | 29925 | 119700 | 제 19호표
(2) 집수정,현장타설콘크리트 | 1.5*1.5*1.5 | 1 | nr | 544294 | 544294 | 17181 | 17181 | 467567 | 467567 | 59546 | 59546 | 제 20호표
7) 초기우수처리장치 |  | 0 |  | 0 | 406000000 | 0 | 406000000 | 0 | 0 | 0 | 0
가) 초기우수처리장치 | 1지점 | 1 | EA | 37000000 | 37000000 | 37000000 | 37000000 | 0 | 0 | 0 | 0 | E000-0100
나) 초기우수처리장치 | 2지점 | 1 | EA | 37000000 | 37000000 | 37000000 | 37000000 | 0 | 0 | 0 | 0 | E000-0200
다) 초기우수처리장치 | 3지점 | 1 | EA | 42000000 | 42000000 | 42000000 | 42000000 | 0 | 0 | 0 | 0 | E000-0300
라) 초기우수처리장치 | 4지점 | 1 | EA | 55000000 | 55000000 | 55000000 | 55000000 | 0 | 0 | 0 | 0 | E000-0130
마) 초기우수처리장치 | 5지점 | 1 | EA | 40000000 | 40000000 | 40000000 | 40000000 | 0 | 0 | 0 | 0 | E000-0140
바) 초기우수처리장치 | 6지점 | 1 | EA | 65000000 | 65000000 | 65000000 | 65000000 | 0 | 0 | 0 | 0 | E000-0160
사) 초기우수처리장치 | 7지점 | 1 | EA | 65000000 | 65000000 | 65000000 | 65000000 | 0 | 0 | 0 | 0 | E000-0110
아) 초기우수처리장치 | 8지점 | 1 | EA | 65000000 | 65000000 | 65000000 | 65000000 | 0 | 0 | 0 | 0 | E000-0120
라. 포장공 |  | 0 |  | 0 | 264132027 | 0 | 2860178 | 0 | 122249527 | 0 | 139022322
1) 동상방지층 포설및다짐 |  | 0 |  | 0 | 7867602 | 0 | 2606358 | 0 | 2913702 | 0 | 2347542
가) 동상방지층 포설및다짐 | T=10cm | 2022 | ㎥ | 3891 | 7867602 | 1289 | 2606358 | 1441 | 2913702 | 1161 | 2347542 | 산근 22호표
2) 보조기층 포설및다짐 |  | 0 |  | 0 | 18918246 | 0 | 0 | 0 | 7377039 | 0 | 11541207
가) 동상방지층/보조기층 포설및다짐 | 15cm/30cm | 5983 | ㎥ | 3162 | 18918246 | 0 | 0 | 1233 | 7377039 | 1929 | 11541207 | ELA100-15000
3) 콘크리트포장 |  | 0 |  | 0 | 61592240 | 0 | 0 | 0 | 32784255 | 0 | 28807985
가) 콘크리트포장 / 포설 | T=15cm | 4704 | ㎡ | 7462 | 35101248 | 0 | 0 | 3433 | 16148832 | 4029 | 18952416 | ELD140-20000
나) 부체도로용 줄눈 | 판재(200×15) | 820 | M | 10298 | 8444360 | 0 | 0 | 6900 | 5658000 | 3398 | 2786360 | ELE600-00000
다) 거푸집/거친마감 | 0~7m | 870 | ㎡ | 15615 | 13585050 | 0 | 0 | 10618 | 9237660 | 4997 | 4347390 | EED100-01000
라) 동상방지층/보조기층 포설및다짐 | 15cm/30cm | 1411 | ㎥ | 3162 | 4461582 | 0 | 0 | 1233 | 1739763 | 1929 | 2721819 | ELA100-15000
4) 아스콘포장/프라임코팅 | RSC-3 | 20990 | ㎡ | 293 | 6150070 | 0 | 0 | 29 | 608710 | 264 | 5541360 | ELC110-10000
5) 아스콘포장/택코팅 | - | 41436 | ㎡ | 203 | 8411508 | 0 | 0 | 65 | 2693340 | 138 | 5718168 | ELC210-00000
6) 아스콘 기층 |  | 0 |  | 0 | 27758034 | 0 | 0 | 0 | 12493215 | 0 | 15264819
가) 아스콘포장/기층/포설및다짐 | T=14-15cm | 20997 | ㎡ | 1322 | 27758034 | 0 | 0 | 595 | 12493215 | 727 | 15264819 | ELC300-15000
7) 아스콘 중간층 |  | 0 |  | 0 | 11584650 | 0 | 0 | 0 | 5327700 | 0 | 6256950
가) 아스콘포장/중간층/포설및다짐 | T=6cm | 20650 | ㎡ | 561 | 11584650 | 0 | 0 | 258 | 5327700 | 303 | 6256950 | ELC500-06000
8) 아스콘 표층 |  | 0 |  | 0 | 11845532 | 0 | 0 | 0 | 5451404 | 0 | 6394128
가) 아스콘포장/표층/포설및다짐 | T=5.0cm | 20494 | ㎡ | 578 | 11845532 | 0 | 0 | 266 | 5451404 | 312 | 6394128 | ELC400-05000
9) 보도 및 자전거도로포장 |  | 0 |  | 0 | 85180040 | 0 | 0 | 0 | 36625468 | 0 | 48554572
가) 투수콘크리트포장 | t=7cm | 4873 | ㎡ | 17480 | 85180040 | 0 | 0 | 7516 | 36625468 | 9964 | 48554572 | ELG730-30700
10) 도로경계석 |  | 0 |  | 0 | 24824105 | 0 | 253820 | 0 | 15974694 | 0 | 8595591
가) 대지경계블록(콘크리트) | 120×120×1000 | 1691 | M | 13170 | 22270470 | 0 | 0 | 8297 | 14030227 | 4873 | 8240243 | ELF100-31212
나) 보차도경계석설치(화강암) | 200×250×1000 | 343 | M | 7445 | 2553635 | 740 | 253820 | 5669 | 1944467 | 1036 | 355348 | 제 21호표
마. 부대공 |  | 0 |  | 0 | 60894684 | 0 | 43463632 | 0 | 6511466 | 0 | 10919586
1) 교통표지판 |  | 0 |  | 0 | 1995466 | 0 | 1115400 | 0 | 810315 | 0 | 69751
가) 삼각표지판 |  | 0 |  | 0 | 362812 | 0 | 202800 | 0 | 147330 | 0 | 12682
(1) 표지판 | 삼각 D900mm | 2 | nr | 181406 | 362812 | 101400 | 202800 | 73665 | 147330 | 6341 | 12682 | 제 22호표
나) 원형표지판 |  | 0 |  | 0 | 1632654 | 0 | 912600 | 0 | 662985 | 0 | 57069
(1) 표지판 | 원형,D600mm | 9 | nr | 181406 | 1632654 | 101400 | 912600 | 73665 | 662985 | 6341 | 57069 | 제 23호표
2) 안내표지판 |  | 0 |  | 0 | 12028854 | 0 | 9900000 | 0 | 1911567 | 0 | 217287
가) 2방향예고(편지식) | 4000*2500 | 3 | nr | 4009618 | 12028854 | 3300000 | 9900000 | 637189 | 1911567 | 72429 | 217287 | 제 24호표
3) 시설유도시설 |  | 0 |  | 0 | 26315767 | 0 | 23862232 | 0 | 1880235 | 0 | 573300
가) 도로표지병 |  | 0 |  | 0 | 612315 | 0 | 517500 | 0 | 94815 | 0 | 0
(1) 도로표지병설치 | 130*110*30 | 45 | nr | 13607 | 612315 | 11500 | 517500 | 2107 | 94815 | 0 | 0 | 제 25호표
나) 방어책 |  | 0 |  | 0 | 25703452 | 0 | 23344732 | 0 | 1785420 | 0 | 573300
(1) 가드레일설치 | H=775,W=4000 | 252 | 경간 | 100351 | 25288452 | 90991 | 22929732 | 7085 | 1785420 | 2275 | 573300 | 제 26호표
(2) 데리네이터 | (가드레일용) | 83 | nr | 5000 | 415000 | 5000 | 415000 | 0 | 0 | 0 | 0 | M000-0160
4) 가로수분 |  | 0 |  | 0 | 9153243 | 0 | 8586000 | 0 | 567243 | 0 | 0
가) 가로수분(받침틀) | 사각(2,000x1,000) | 81 | nr | 113003 | 9153243 | 106000 | 8586000 | 7003 | 567243 | 0 | 0 | 제 27호표
5) 차선도색 |  | 0 |  | 0 | 11401354 | 0 | 0 | 0 | 1342106 | 0 | 10059248
가) 융착식 |  | 0 |  | 0 | 11401354 | 0 | 0 | 0 | 1342106 | 0 | 10059248
(1) 융착성도료형수동식/실선,황색 |  | 793 | ㎡ | 7957 | 6309901 | 0 | 0 | 875 | 693875 | 7082 | 5616026 | ELH210-21110
(2) 융착성도료형수동식/실선,백색 |  | 192 | ㎡ | 6302 | 1209984 | 0 | 0 | 441 | 84672 | 5861 | 1125312 | ELH210-22110
(3) 융착성도료형수동식/파선,백색 |  | 183 | ㎡ | 6519 | 1192977 | 0 | 0 | 1173 | 214659 | 5346 | 978318 | ELH210-22210
(4) 융착성도료형수동식/횡단보도,주차장 |  | 228 | ㎡ | 8789 | 2003892 | 0 | 0 | 1230 | 280440 | 7559 | 1723452 | ELH210-22310
(5) 융착성도료형수동식/문자,기호 |  | 60 | ㎡ | 11410 | 684600 | 0 | 0 | 1141 | 68460 | 10269 | 616140 | ELH210-22410
바. 운반비 |  | 0 |  | 0 | -2510 | 0 | -48840 | 0 | 0 | 0 | 46330
가) 철근운반 |  | 4.944 | Ton | 9371 | 46330 | 0 | 0 | 0 | 0 | 9371 | 46330 | 산근 23호표
나) 고철 | 중량A | 0.148 | Ton | -330000 | -48840 | -330000 | -48840 | 0 | 0 | 0 | 0 | M081-991
사. 주요자재비 |  | 0 |  | 0 | 1163529820 | 0 | 1163529820 | 0 | 0 | 0 | 0
1) 레미콘 | 25-16-08 | 488 | ㎥ | 48480 | 23658240 | 48480 | 23658240 | 0 | 0 | 0 | 0 | M009-320
2) 레미콘 | 25-18-08 | 120 | ㎥ | 49600 | 5952000 | 49600 | 5952000 | 0 | 0 | 0 | 0 | M009-422
3) 레미콘 | 25-21-08 | 183 | ㎥ | 49990 | 9148170 | 49990 | 9148170 | 0 | 0 | 0 | 0 | M009-511
4) 레미콘 | 25-21-12 | 720 | ㎥ | 51230 | 36885600 | 51230 | 36885600 | 0 | 0 | 0 | 0 | M009-512
5) 레미콘 | 40-16-08 | 0.8 | ㎥ | 46340 | 37072 | 46340 | 37072 | 0 | 0 | 0 | 0 | M009-600
6) 이형철근(SD30A) | D13m/m | 2.28 | Ton | 752000 | 1714560 | 752000 | 1714560 | 0 | 0 | 0 | 0 | M003-112-1
7) 이형철근(SD30A) | D16-D32m/m | 2.664 | Ton | 752000 | 2003328 | 752000 | 2003328 | 0 | 0 | 0 | 0 | M003-113-1
8) 혼합골재 | 40m/m(현장도착도) | 10780 | ㎥ | 13000 | 140140000 | 13000 | 140140000 | 0 | 0 | 0 | 0 | M011-111-5
9) 혼합골재 | 75m/m(현장도착도) | 2787 | ㎥ | 13000 | 36231000 | 13000 | 36231000 | 0 | 0 | 0 | 0 | M011-111-6
10) 진동및전압철근콘크리트관 | Φ1000 m/m | 72 | 본 | 250200 | 18014400 | 250200 | 18014400 | 0 | 0 | 0 | 0 | MVR000-1200
11) 원심력철근콘크리트관B형 | Φ600 m/m | 17 | 본 | 96290 | 1636930 | 96290 | 1636930 | 0 | 0 | 0 | 0 | M2201-805
12) 원심력철근콘크리트관B형 | Φ450 m/m | 673 | 본 | 58270 | 39215710 | 58270 | 39215710 | 0 | 0 | 0 | 0 | M2201-803
13) 원심력철근콘크리트관B형 | Φ250 m/m | 31 | 본 | 37750 | 1170250 | 37750 | 1170250 | 0 | 0 | 0 | 0 | M2201-799
14) 모래 | 시내도착도 | 259 | ㎥ | 22000 | 5698000 | 22000 | 5698000 | 0 | 0 | 0 | 0 | M011-111
15) 화강석보차도경계석 | (직선)200x250x1000mm | 2370 | nr | 18500 | 43845000 | 18500 | 43845000 | 0 | 0 | 0 | 0 | M062-135
16) 도로경계석(콘크리트) | 120*120*120*1000 | 1742 | EA | 2100 | 3658200 | 2100 | 3658200 | 0 | 0 | 0 | 0 | M011-111-9
17) 투수콘(T=2mm) | 표층용,적갈색 | 99 | ㎥ | 128570 | 12728430 | 128570 | 12728430 | 0 | 0 | 0 | 0 | M011-111-7
18) 투수콘(T=5mm) | 기층용,적갈색 | 249 | ㎥ | 128570 | 32013930 | 128570 | 32013930 | 0 | 0 | 0 | 0 | M011-111-8
19) 개질아스콘 | 표층용, #67, 고강도 | 2209 | Ton | 87000 | 192183000 | 87000 | 192183000 | 0 | 0 | 0 | 0 | M052-111-7
20) 아스콘 | 중표층용, #67 | 2661 | Ton | 59000 | 156999000 | 59000 | 156999000 | 0 | 0 | 0 | 0 | M052-111-8
21) 아스콘 | 기층용, #467(재생품) | 6429 | Ton | 41000 | 263589000 | 41000 | 263589000 | 0 | 0 | 0 | 0 | M052-111-9
22) 아스팔트 | RSC-3 | 74 | D/M | 110000 | 8140000 | 110000 | 8140000 | 0 | 0 | 0 | 0 | M011-111-10
23) 아스팔트 | RSC-4 | 57 | D/M | 110000 | 6270000 | 110000 | 6270000 | 0 | 0 | 0 | 0 | M011-111-11
24) U형플륨관 | 600*600,일반,연결 | 1251 | 본 | 98000 | 122598000 | 98000 | 122598000 | 0 | 0 | 0 | 0 | M00001226
|  | 0 |  | 0 | 0 | 0 | 0 | 0 | 0 | 0 | 0
2. 특수구조물공 |  | 0 |  | 0 | 10525914567 | 0 | 5938482652 | 0 | 3277308268 | 0 | 1310123647
가. 토공 |  | 0 |  | 0 | 21676050 | 0 | 0 | 0 | 13403826 | 0 | 8272224
1) 터파기 |  | 0 |  | 0 | 8025448 | 0 | 0 | 0 | 2888248 | 0 | 5137200
가) 터파기/용수토사 | 0-4m | 5708 | ㎥ | 1406 | 8025448 | 0 | 0 | 506 | 2888248 | 900 | 5137200 | EDE120-20000
2) 되메우기 |  | 0 |  | 0 | 5045528 | 0 | 0 | 0 | 3581218 | 0 | 1464310
가) 되메우기/토사 | 인력10% | 2306 | ㎥ | 2188 | 5045528 | 0 | 0 | 1553 | 3581218 | 635 | 1464310 | EDH110-00000
3) 뒷채움공 |  | 0 |  | 0 | 7350824 | 0 | 0 | 0 | 6394960 | 0 | 955864
가) 뒷채움/부설및다짐 |  | 1352 | ㎥ | 5437 | 7350824 | 0 | 0 | 4730 | 6394960 | 707 | 955864 | EDI610-00000
4) 물푸기 |  | 0 |  | 0 | 1254250 | 0 | 0 | 0 | 539400 | 0 | 714850
가) 물푸기 |  | 290 | Hr | 4325 | 1254250 | 0 | 0 | 1860 | 539400 | 2465 | 714850 | EAA220-50000
나. 가시설공 |  | 0 |  | 0 | 215025596 | 0 | 119593996 | 0 | 66329193 | 0 | 29102407
1) H-PILE공 |  | 0 |  | 0 | 94319999 | 0 | 46903309 | 0 | 35049901 | 0 | 12366789
가) GUIDE BEAM 설치 | L=10.0M | 25 | 회 | 85589 | 2139725 | 14886 | 372150 | 70617 | 1765425 | 86 | 2150 | 산근 24호표
나) H-PILE 제작 | 10회사용 | 1105 | M | 1303 | 1439815 | 12 | 13260 | 1291 | 1426555 | 0 | 0 | 산근 25호표
다) H-PILE 항타비 | 직타 | 1403 | M | 20513 | 28779739 | 2169 | 3043107 | 11368 | 15949304 | 6976 | 9787328 | 산근 26호표
라) H-PILE 항발비 | 진동해머+25톤크레인 | 1403 | M | 14183 | 19898749 | 1007 | 1412821 | 11339 | 15908617 | 1837 | 2577311 | 산근 27호표
마) H-BEAM 구입(손율30%) | 250x250x9x14 | 108.65 | Ton | 288893 | 31388224 | 288893 | 31388224 | 0 | 0 | 0 | 0 | 산근 28호표
바) L-형간 구입(손율30%) | L-100x100x10 | 34.577 | Ton | 308695 | 10673747 | 308695 | 10673747 | 0 | 0 | 0 | 0 | 산근 29호표
2) 철제토류판 |  | 0 |  | 0 | 69221713 | 0 | 47900738 | 0 | 11204700 | 0 | 10116275
가) 열연강판 근입 | 1.2(B)x4(L)x0.012(T) | 1105 | M | 14637 | 16173885 | 1851 | 2045355 | 6719 | 7424495 | 6067 | 6704035 | 산근 30호표
나) 열연강판 인발 | 1.2(B)x4(L)x0.012(T) | 1105 | M | 8070 | 8917350 | 1561 | 1724905 | 3421 | 3780205 | 3088 | 3412240 | 산근 31호표
다) 강재손료(손율30%) | 1219x2438mm | 139.577 | Ton | 316173 | 44130478 | 316173 | 44130478 | 0 | 0 | 0 | 0 | 산근 32호표
3) 띠장공 |  | 0 |  | 0 | 15234926 | 0 | 9880230 | 0 | 4156652 | 0 | 1198044
가) 띠장설치및철거 (10m) | H-300∼500 | 242 | M | 15148 | 3665816 | 1101 | 266442 | 9235 | 2234870 | 4812 | 1164504 | 산근 35호표
나) 띠장연결 | H-300x305x15x15 | 16 | nr | 62303 | 996848 | 45189 | 723024 | 16772 | 268352 | 342 | 5472 | 제 34호표
다) 띠장우각부연결 | H-300x305 | 8 | nr | 59040 | 472320 | 12075 | 96600 | 46843 | 374744 | 122 | 976 | 제 35호표
라) 보걸이설치및철거 | φ22 | 86 | nr | 4739 | 407554 | 2274 | 195564 | 2411 | 207346 | 54 | 4644 | 제 36호표
마) 스티프너 | H-300*305 | 92 | nr | 23419 | 2154548 | 11530 | 1060760 | 11645 | 1071340 | 244 | 22448 | 산근 36호표
바) H-BEAM 구입(손율30%) | 300x300x10x15 | 24.314 | Ton | 288893 | 7024144 | 288893 | 7024144 | 0 | 0 | 0 | 0 | 산근 37호표
사) L-형간 구입(손율30%) | L-90x90x10 | 1.802 | Ton | 285070 | 513696 | 285070 | 513696 | 0 | 0 | 0 | 0 | 산근 38호표
4) 버팀보공 |  | 0 |  | 0 | 32891899 | 0 | 14909719 | 0 | 15917940 | 0 | 2064240
가) 버팀보설치및철거 | 3M 미만 | 8 | 본 | 105163 | 841304 | 7658 | 61264 | 64054 | 512432 | 33451 | 267608 | 산근 39호표
나) 버팀보설치및철거 | 3~5M | 8 | 본 | 123726 | 989808 | 9010 | 72080 | 75361 | 602888 | 39355 | 314840 | 산근 40호표
다) 버팀보설치및철거 | 6~8M | 30 | 본 | 140275 | 4208250 | 10197 | 305910 | 85537 | 2566110 | 44541 | 1336230 | 산근 41호표
라) 버팀보제작 | H-300x300x10x15 | 46 | 개소 | 49035 | 2255610 | 16404 | 754584 | 32314 | 1486444 | 317 | 14582 | 제 38호표
마) 화타쐐기설치 | TYPE-1 | 32 | nr | 302930 | 9693760 | 100264 | 3208448 | 201366 | 6443712 | 1300 | 41600 | 제 39호표
바) 화타쐐기해체 | TYPE-1 | 32 | nr | 86269 | 2760608 | 8516 | 272512 | 76713 | 2454816 | 1040 | 33280 | 제 40호표
사) JACK설치및철거 | 100 Ton | 38 | nr | 103224 | 3922512 | 72328 | 2748464 | 30896 | 1174048 | 0 | 0 | 제 41호표
아) L형강설치 | L-90*90*10 | 66 | M | 6295 | 415470 | 113 | 7458 | 5690 | 375540 | 492 | 32472 | 제 42호표
자) L형강철거 | L-90*90*10 | 66 | M | 5015 | 330990 | 82 | 5412 | 4575 | 301950 | 358 | 23628 | 제 43호표
차) H-BEAM 구입(손율30%) | 300x300x10x15 | 24.956 | Ton | 288893 | 7209613 | 288893 | 7209613 | 0 | 0 | 0 | 0 | 산근 37호표
카) L-형간 구입(손율30%) | L-90x90x10 | 0.926 | Ton | 285070 | 263974 | 285070 | 263974 | 0 | 0 | 0 | 0 | 산근 38호표
5) 부대공 |  | 0 |  | 0 | 3357059 | 0 | 0 | 0 | 0 | 0 | 3357059
가) 강재 운반 | L=10km이내 | 334.802 | Ton | 10027 | 3357059 | 0 | 0 | 0 | 0 | 10027 | 3357059 | 산근 42호표
다. 콘크리트공(상부공) |  | 0 |  | 0 | 891936254 | 0 | 0 | 0 | 697324344 | 0 | 194611910
1) 콘크리트타설 |  | 0 |  | 0 | 46717021 | 0 | 0 | 0 | 33528516 | 0 | 13188505
가) 철근콘크리트타설/펌프카 | 슬럼프 15cm | 3355 | ㎥ | 10623 | 35640165 | 0 | 0 | 6692 | 22451660 | 3931 | 13188505 | EEC220-12321
나) 무근콘크리트타설 |  | 446 | ㎥ | 24836 | 11076856 | 0 | 0 | 24836 | 11076856 | 0 | 0 | EEC120-11001
2) 철근및보강재 |  | 0 |  | 0 | 188494362 | 0 | 0 | 0 | 182839686 | 0 | 5654676
가) 철근가공및조립 | 직경13mm,복잡 | 48.372 | Ton | 394244 | 19070370 | 0 | 0 | 382417 | 18498275 | 11827 | 572095 | EEE000-30000
나) 철근가공및조립 | 직경16∼19mm복잡 | 278.06 | Ton | 394244 | 109623486 | 0 | 0 | 382417 | 106334871 | 11827 | 3288615 | EEE000-30000
다) 철근가공및조립 | 직경22∼35mm복잡 | 151.684 | Ton | 394244 | 59800506 | 0 | 0 | 382417 | 58006540 | 11827 | 1793966 | EEE000-30000
3) 거푸집 |  | 0 |  | 0 | 322489980 | 0 | 0 | 0 | 226754798 | 0 | 95735182
가) 거푸집/유로폼 | 0 ～ 7m | 1805 | ㎡ | 14652 | 26446860 | 0 | 0 | 12454 | 22479470 | 2198 | 3967390 | EED430-01000
나) 거푸집/매끈한마감 | 0 ～ 7m | 13938 | ㎡ | 21240 | 296043120 | 0 | 0 | 14656 | 204275328 | 6584 | 91767792 | EED300-01000
4) 동바리 |  | 0 |  | 0 | 200246298 | 0 | 0 | 0 | 192233976 | 0 | 8012322
가) 목재동바리 | 4회 | 7413 | 공㎥ | 25942 | 192308046 | 0 | 0 | 24904 | 184613352 | 1038 | 7694694 | EAA320-22000
나) 목재동바리 | 4회(데크피니셔) | 306 | 공㎥ | 25942 | 7938252 | 0 | 0 | 24904 | 7620624 | 1038 | 317628 | EAA320-22000
5) 양생 |  | 0 |  | 0 | 2599695 | 0 | 0 | 0 | 912870 | 0 | 1686825
가) 교량표면처리/슬라브양생 | 피막양생 | 6615 | ㎡ | 393 | 2599695 | 0 | 0 | 138 | 912870 | 255 | 1686825 | EER130-10000
6) 방수 및 면고르기 |  | 0 |  | 0 | 128205315 | 0 | 0 | 0 | 60891075 | 0 | 67314240
가) 교면방수/도막방수 |  | 6615 | ㎡ | 18956 | 125393940 | 0 | 0 | 9099 | 60189885 | 9857 | 65204055 | EQQ310-00000
나) 교량표면처리/슬라브면고르기 | 데크피니셔 | 6615 | ㎡ | 425 | 2811375 | 0 | 0 | 106 | 701190 | 319 | 2110185 | EER130-30000
7) 스페이셔 설치 |  | 0 |  | 0 | 3183583 | 0 | 0 | 0 | 163423 | 0 | 3020160
가) 스페이셔 | 슬라브 및 기초 | 6331 | ㎡ | 97 | 614107 | 0 | 0 | 5 | 31655 | 92 | 582452 | EER220-11000
나) 스페이셔 | 벽체용 | 9412 | ㎡ | 273 | 2569476 | 0 | 0 | 14 | 131768 | 259 | 2437708 | EER220-12000
라. PRE FLEX구조물 |  | 0 |  | 0 | 5894621500 | 0 | 3023153380 | 0 | 1937459280 | 0 | 934008840
가) PRE FLEX구조물 제작 |  | 20 | nr | 283206539 | 5664130780 | 148163960 | 2963279200 | 89878792 | 1797575840 | 45163787 | 903275740 | 제 44호표
나) PRE FLEX 설치 |  | 20 | nr | 11524536 | 230490720 | 2993709 | 59874180 | 6994172 | 139883440 | 1536655 | 30733100 | 제 45호표
마. 교면포장 |  | 0 |  | 0 | 9337579 | 0 | 0 | 0 | 4072510 | 0 | 5265069
1) 아스콘포장/표층/포설및다짐 | T=8.0CM | 5265 | ㎡ | 1469 | 7734285 | 0 | 0 | 676 | 3559140 | 793 | 4175145 | ELC400-08000
2) 아스콘포장/택코팅 | - | 7898 | ㎡ | 203 | 1603294 | 0 | 0 | 65 | 513370 | 138 | 1089924 | ELC210-00000
바. 교량부속시설공 |  | 0 |  | 0 | 793648267 | 0 | 685252668 | 0 | 77042106 | 0 | 31353493
1) 교량받침(탄성) |  | 0 |  | 0 | 229603360 | 0 | 217774400 | 0 | 10950480 | 0 | 878480
가) 교량받침,일방향 | 1900KN,H=198 | 4 | nr | 2359577 | 9438308 | 2211715 | 8846860 | 136881 | 547524 | 10981 | 43924 | 산근 45호표
나) 교량받침,양방향 | 1900KN,H=198 | 36 | nr | 1947577 | 70112772 | 1799715 | 64789740 | 136881 | 4927716 | 10981 | 395316 | 산근 46호표
다) 교량받침,고정단 | 4300KN,H=169 | 2 | nr | 4140177 | 8280354 | 3992315 | 7984630 | 136881 | 273762 | 10981 | 21962 | 산근 47호표
라) 교량받침,일방향 | 4300KN,H=169 | 20 | nr | 4021777 | 80435540 | 3873915 | 77478300 | 136881 | 2737620 | 10981 | 219620 | 산근 48호표
마) 교량받침,양방향 | 4300KN,H=169 | 18 | nr | 3407577 | 61336386 | 3259715 | 58674870 | 136881 | 2463858 | 10981 | 197658 | 산근 49호표
2) 신축이음 |  | 0 |  | 0 | 141932286 | 0 | 139021410 | 0 | 2910876 | 0 | 0
가) 신축이음장치(FINGER TYPE) | FJ-150 | 51 | M | 1629478 | 83103378 | 1600940 | 81647940 | 28538 | 1455438 | 0 | 0 | 산근 50호표
나) 신축이음장치(FINGER TYPE) | FJ-120 | 51 | M | 1153508 | 58828908 | 1124970 | 57373470 | 28538 | 1455438 | 0 | 0 | 산근 51호표
3) 난간및중앙분리대 |  | 0 |  | 0 | 240091600 | 0 | 215451600 | 0 | 24640000 | 0 | 0
가) 디자인난간 | 진잠교 | 292 | M | 434800 | 126961600 | 394800 | 115281600 | 40000 | 11680000 | 0 | 0 | E000-1200
나)차량방호울타리 |  | 270 | M | 419000 | 113130000 | 371000 | 100170000 | 48000 | 12960000 | 0 | 0 | EA113215
4) 교량배수시설 |  | 0 |  | 0 | 39005515 | 0 | 19594965 | 0 | 16862659 | 0 | 2547891
가) 진잠교배수시설 |  | 1 | 식 | 39005515 | 39005515 | 19594965 | 19594965 | 16862659 | 16862659 | 2547891 | 2547891 | 산근 52호표
5) 유도수로 |  | 0 |  | 0 | 5862858 | 0 | 3909150 | 0 | 1705334 | 0 | 248374
가) 무근콘크리트타설 |  | 12 | ㎥ | 24836 | 298032 | 0 | 0 | 24836 | 298032 | 0 | 0 | EEC120-11001
나) 거푸집/유로폼 | 0 ～ 7m | 113 | ㎡ | 14652 | 1655676 | 0 | 0 | 12454 | 1407302 | 2198 | 248374 | EED430-01000
다) 스틸그레이팅 | (900x400x65) | 73 | EA | 53550 | 3909150 | 53550 | 3909150 | 0 | 0 | 0 | 0 | 산근 53호표
6) 교면침투수 처리시설 |  | 0 |  | 0 | 4776640 | 0 | 2316800 | 0 | 2131840 | 0 | 328000
가) 교면침투수 처리시설 |  | 32 | M | 149270 | 4776640 | 72400 | 2316800 | 66620 | 2131840 | 10250 | 328000 | E000-11601
7) 교명주교명판설명판 |  | 0 |  | 0 | 14378008 | 0 | 2100956 | 0 | 12277052 | 0 | 0
가) 교명주교명판설명판 | 진잠교 | 4 | EA | 3594502 | 14378008 | 525239 | 2100956 | 3069263 | 12277052 | 0 | 0 | E000-1070
8) 교대및교각보호공 |  | 0 |  | 0 | 4380639 | 0 | 2598726 | 0 | 991019 | 0 | 790894
가) 세굴방지용사석채움 |  | 1601 | ㎥ | 1559 | 2495959 | 446 | 714046 | 619 | 991019 | 494 | 790894 | 산근 54호표
나) 부직포 |  | 1484 | ㎡ | 1270 | 1884680 | 1270 | 1884680 | 0 | 0 | 0 | 0 | 제 47호표
9) 측량기준점설치 |  | 0 |  | 0 | 53646 | 0 | 0 | 0 | 2682 | 0 | 50964
가) 측량기준점설치 | 황동주물 | 2 | nr | 26823 | 53646 | 0 | 0 | 1341 | 2682 | 25482 | 50964 | EKE600-00000
10) 기타 |  | 0 |  | 0 | 113563715 | 0 | 82484661 | 0 | 4570164 | 0 | 26508890
가) 무수축콘크리트 |  | 20.76 | ㎥ | 241434 | 5012169 | 23460 | 487029 | 217974 | 4525140 | 0 | 0 | 산근 55호표
나) 탄성포장체(보도용) | 재생폴리우레탄(13MM) | 1215 | ㎡ | 65482 | 79560630 | 65482 | 79560630 | 0 | 0 | 0 | 0 | EA11311
다) 채움재(스티로폼) | T=20mm | 32 | ㎡ | 2132 | 68224 | 0 | 0 | 1407 | 45024 | 725 | 23200 | EEF610-02000
라) NOTCH 설치(알루미늄) | 30X25 | 540 | M | 3696 | 1995840 | 3696 | 1995840 | 0 | 0 | 0 | 0 | 산근 56호표
마) 낙하물방지공 |  | 7139 | ㎥ | 3710 | 26485690 | 0 | 0 | 0 | 0 | 3710 | 26485690 | 산근 57호표
바) COVER PLATE | t=3m/m | 3.894 | ㎡ | 113293 | 441162 | 113293 | 441162 | 0 | 0 | 0 | 0 | 산근 58호표
사. 교대및교각 |  | 0 |  | 0 | 331691278 | 0 | 3437132 | 0 | 291292284 | 0 | 36961862
1) 콘크리트타설 |  | 0 |  | 0 | 40522263 | 0 | 0 | 0 | 27027140 | 0 | 13495123
가) 무근콘크리트타설 | 빈배합(leanmix) | 174 | ㎥ | 23296 | 4053504 | 0 | 0 | 23296 | 4053504 | 0 | 0 | EEC110-11002
나) 철근콘크리트타설/펌프카 | 슬럼프 15cm | 3433 | ㎥ | 10623 | 36468759 | 0 | 0 | 6692 | 22973636 | 3931 | 13495123 | EEC220-12321
2) 철근및보강재 |  | 0 |  | 0 | 158813701 | 0 | 0 | 0 | 154049378 | 0 | 4764323
가) 철근가공및조립 | 매우복잡 | 248.622 | Ton | 419209 | 104224579 | 0 | 0 | 406633 | 101097909 | 12576 | 3126670 | EEE000-40000
나) 철근가공및조립 | 복잡 | 94.087 | Ton | 394244 | 37093234 | 0 | 0 | 382417 | 35980468 | 11827 | 1112766 | EEE000-30000
다) 철근가공및조립 | 보통 | 52.384 | Ton | 333993 | 17495888 | 0 | 0 | 323973 | 16971001 | 10020 | 524887 | EEE000-20000
3) 거푸집 |  | 0 |  | 0 | 50213232 | 0 | 390186 | 0 | 43435630 | 0 | 6387416
가) 거푸집/유로폼 | 0 ～ 7m | 2905 | ㎡ | 14652 | 42564060 | 0 | 0 | 12454 | 36178870 | 2198 | 6385190 | EED430-01000
나) 강재거푸집 | 사용횟수35회 | 318 | ㎡ | 24054 | 7649172 | 1227 | 390186 | 22820 | 7256760 | 7 | 2226 | 산근 59호표
4) 비계 |  | 0 |  | 0 | 67570321 | 0 | 0 | 0 | 58049343 | 0 | 9520978
가) 강관동바리 | 교량용(3개월) | 581 | 공㎥ | 21548 | 12519388 | 0 | 0 | 20902 | 12144062 | 646 | 375326 | EAA320-21100
나) 강관동바리 | 수평연결재(3개월) | 218 | ㎡ | 3318 | 723324 | 0 | 0 | 2787 | 607566 | 531 | 115758 | EAA320-51000
다) 강관비계 | 3개월이하 | 2373 | ㎡ | 10021 | 23779833 | 0 | 0 | 8919 | 21164787 | 1102 | 2615046 | EAA310-10000
라) 강관비계다리 | 3개월이하 | 1088 | M | 28077 | 30547776 | 0 | 0 | 22181 | 24132928 | 5896 | 6414848 | EAA310-01100
5) 기타 |  | 0 |  | 0 | 14571761 | 0 | 3046946 | 0 | 8730793 | 0 | 2794022
가) 무수축 몰탈 | 1:1 | 5.32 | ㎥ | 167213 | 889572 | 11730 | 62403 | 155483 | 827169 | 0 | 0 | 산근 60호표
나) 스페이셔 | 슬라브 및 기초 | 1935 | ㎡ | 97 | 187695 | 0 | 0 | 5 | 9675 | 92 | 178020 | EER220-11000
다) 스페이셔 | 벽체용 | 2836 | ㎡ | 273 | 774228 | 0 | 0 | 14 | 39704 | 259 | 734524 | EER220-12000
라) 다웰바설치 | D 25mm | 252 | nr | 6120 | 1542240 | 6120 | 1542240 | 0 | 0 | 0 | 0 | 제 48호표
마) 채움재(스티로폼) | T=20mm | 29 | ㎡ | 2132 | 61828 | 0 | 0 | 1407 | 40803 | 725 | 21025 | EEF610-02000
바) 조인트,스티로폴 | 평균폭150MM이하,스티로폴,T=5MM | 41 | ㎡ | 3067 | 125747 | 1202 | 49282 | 1865 | 76465 | 0 | 0 | 산근 61호표
사) 아스팔트코팅 | 2회 | 880 | ㎡ | 6378 | 5612640 | 0 | 0 | 4273 | 3760240 | 2105 | 1852400 | EQQ130-00000
아) SOLE PLATE |  | 8.354 | Ton | 643741 | 5377811 | 166749 | 1393021 | 476028 | 3976737 | 964 | 8053 | 산근 62호표
아. 하부기초 |  | 0 |  | 0 | 754553640 | 0 | 652172385 | 0 | 55256031 | 0 | 47125224
1) 말뚝기초 |  | 0 |  | 0 | 754553640 | 0 | 652172385 | 0 | 55256031 | 0 | 47125224
가) 강관말뚝자재비 | Φ508.0MM,T=9MM | 4539 | M | 124887 | 566862093 | 124887 | 566862093 | 0 | 0 | 0 | 0 | 산근 63호표
나) 강관천공후항타 | S.I.P, Φ508.0MM | 4238 | M | 25617 | 108564846 | 8982 | 38065716 | 7270 | 30810260 | 9365 | 39688870 | 산근 65호표
다) 강관말뚝두부보강 | TYPE-A | 318 | 본 | 161809 | 51455262 | 110236 | 35055048 | 49341 | 15690438 | 2232 | 709776 | 산근 66호표
라) 강관말뚝두부보강 | TYPE-B | 108 | 본 | 167557 | 18096156 | 112866 | 12189528 | 52280 | 5646240 | 2411 | 260388 | 산근 67호표
마) 정재하시험 |  | 1 | 회 | 3731403 | 3731403 | 0 | 0 | 1669933 | 1669933 | 2061470 | 2061470 | 산근 68호표
바) 동재하시험 |  | 8 | 회 | 730485 | 5843880 | 0 | 0 | 179895 | 1439160 | 550590 | 4404720 | 산근 69호표
자. 부대공 |  | 0 |  | 0 | 190604161 | 0 | 47569508 | 0 | 135128694 | 0 | 7905959
1) 콘크리트타설 |  | 0 |  | 0 | 539350 | 0 | 0 | 0 | 374248 | 0 | 165102
가) 철근콘크리트타설/펌프카 | 슬럼프 15cm | 42 | ㎥ | 10623 | 446166 | 0 | 0 | 6692 | 281064 | 3931 | 165102 | EEC220-12321
나) 무근콘크리트타설 | 빈배합(leanmix) | 4 | m3 | 23296 | 93184 | 0 | 0 | 23296 | 93184 | 0 | 0 | EEC110-11002
2) 거푸집공 |  | 0 |  | 0 | 3280671 | 0 | 0 | 0 | 2711544 | 0 | 569127
가) 거푸집/유로폼 | 0 ～ 7m | 193 | ㎡ | 14652 | 2827836 | 0 | 0 | 12454 | 2403622 | 2198 | 424214 | EED430-01000
나) 거푸집/거친마감 | 0~7m | 29 | ㎡ | 15615 | 452835 | 0 | 0 | 10618 | 307922 | 4997 | 144913 | EED100-01000
3) 철근및보강재 |  | 0 |  | 0 | 451834 | 0 | 0 | 0 | 442798 | 0 | 9036
가) 철근가공및조립 | 간단 | 1.484 | Ton | 304471 | 451834 | 0 | 0 | 298382 | 442798 | 6089 | 9036 | EEE000-10000
4) 교대점검용 계단 |  | 0 |  | 0 | 606798 | 0 | 220800 | 0 | 385998 | 0 | 0
가) 모르터작업 | 1:3 | 0.03 | ㎥ | 66622 | 1998 | 0 | 0 | 66622 | 1998 | 0 | 0 | 제 49호표
나) PC블록 |  | 96 | nr | 6300 | 604800 | 2300 | 220800 | 4000 | 384000 | 0 | 0 | E000-1500
5) 가도 및 축도 |  | 0 |  | 0 | 16190364 | 0 | 914400 | 0 | 10725274 | 0 | 4550690
가) 흙쌓기,다짐도95% |  | 2506 | ㎥ | 1440 | 3608640 | 0 | 0 | 547 | 1370782 | 893 | 2237858 | EDG100-20000
나) 부직포 | 300g/㎡ | 720 | ㎡ | 1270 | 914400 | 1270 | 914400 | 0 | 0 | 0 | 0 | 제 47호표
다) P．P마대쌓기및헐기 | 45*70cm | 720 | ㎡ | 1953.9 | 1406808 | 0 | 0 | 0 | 0 | 1953.9 | 1406808 | E000-0190
라) 흄관,공칭직경900~1100mm | ø1000mm,소켓고무링접합 | 84 | M | 122149 | 10260516 | 0 | 0 | 111363 | 9354492 | 10786 | 906024 | 제 50호표
6) 경관조형 |  | 0 |  | 0 | 169535144 | 0 | 46434308 | 0 | 120488832 | 0 | 2612004
가) 진잠교조형물 |  | 4 | 개소 | 42383786 | 169535144 | 11608577 | 46434308 | 30122208 | 120488832 | 653001 | 2612004 | 산근 71호표
차. 주요자자재비 |  | 0 |  | 0 | 1419835993 | 0 | 1419835993 | 0 | 0 | 0 | 0
1) 이형철근(SD30A) | D16-D32m/m | 7.122 | Ton | 752000 | 5355744 | 752000 | 5355744 | 0 | 0 | 0 | 0 | M003-113-1
2) 이형철근(SD30A) | D16-D32m/m | 408.539 | Ton | 752000 | 307221328 | 752000 | 307221328 | 0 | 0 | 0 | 0 | M003-113-1
3) 이형철근(SD40A) | D13m/m | 49.823 | Ton | 757000 | 37716011 | 757000 | 37716011 | 0 | 0 | 0 | 0 | M003-117-1
4) 이형철근(SD40A) | D16-D32m/m | 447.186 | Ton | 757000 | 338519802 | 757000 | 338519802 | 0 | 0 | 0 | 0 | M003-115-1
5) 레미콘 | 25-35-15 | 3389.05 | ㎥ | 64640 | 219068192 | 64640 | 219068192 | 0 | 0 | 0 | 0 | M009-601
6) 레미콘 | 25-24-15 | 3509.618 | ㎥ | 54610 | 191660238 | 54610 | 191660238 | 0 | 0 | 0 | 0 | M009-602
7) 레미콘 | 25-18-15 | 467.563 | ㎥ | 51260 | 23967279 | 51260 | 23967279 | 0 | 0 | 0 | 0 | M009-603
8) 레미콘 | 25-16-08 | 181.221 | ㎥ | 48480 | 8785594 | 48480 | 8785594 | 0 | 0 | 0 | 0 | M009-320
9) 시멘트 |  | 773781 | ㎏ | 70.5 | 54551560 | 70.5 | 54551560 | 0 | 0 | 0 | 0 | M0908-901
10) 모 래 | 도착도 | 11 | ㎥ | 22000 | 242000 | 22000 | 242000 | 0 | 0 | 0 | 0 | M011-111
11) 자연자갈 | 25m/m | 12 | ㎥ | 14500 | 174000 | 14500 | 174000 | 0 | 0 | 0 | 0 | M011-211
12) 개질아스콘(SBS) | 표층용, #67(고강도) | 988.135 | Ton | 87000 | 85967745 | 87000 | 85967745 | 0 | 0 | 0 | 0 | M052-111-7
13) 원심력철근콘크리트관B형 | ￠1000 m/m | 35 | 본 | 269900 | 9446500 | 269900 | 9446500 | 0 | 0 | 0 | 0 | M2201-814
14) 차량방호울타리 |  | 270 | M | 508000 | 137160000 | 508000 | 137160000 | 0 | 0 | 0 | 0 | M000-0320
카. 주요자재운반비 |  | 0 |  | 0 | 2984249 | 0 | -12532410 | 0 | 0 | 0 | 15516659
가) 철근운반 |  | 912.67 | Ton | 9371 | 8552630 | 0 | 0 | 0 | 0 | 9371 | 8552630 | 산근 23호표
나) 시멘트운반 |  | 773781 | ㎏ | 9 | 6964029 | 0 | 0 | 0 | 0 | 9 | 6964029 | 산근 72호표
다) 고재 | 중량A | 37.977 | Ton | -330000 | -12532410 | -330000 | -12532410 | 0 | 0 | 0 | 0 | M081-991
|  | 0 |  | 0 | 0 | 0 | 0 | 0 | 0 | 0 | 0
3. 지장물철거공 |  | 0 |  | 0 | 68948958 | 0 | 0 | 0 | 30226703 | 0 | 38722255
가. 지장물철거 |  | 0 |  | 0 | 49468135 | 0 | 0 | 0 | 25729718 | 0 | 23738417
1) 철근콘크리트깨기 | T=30cm미만 | 67 | ㎥ | 29925 | 2004975 | 0 | 0 | 10474 | 701758 | 19451 | 1303217 | EDC110-10000
2) 철근콘크리트깨기 | T=30cm이상 | 80 | ㎥ | 35701 | 2856080 | 0 | 0 | 12495 | 999600 | 23206 | 1856480 | EDC110-20000
3) 무근콘크리트깨기 | T=30cm미만 | 284 | ㎥ | 15807 | 4489188 | 0 | 0 | 7271 | 2064964 | 8536 | 2424224 | EDC120-10000
4) 무근콘크리트깨기(건축폐기물) | T=30cm이상 | 1146 | ㎥ | 20061 | 22989906 | 0 | 0 | 8827 | 10115742 | 11234 | 12874164 | EDC120-20000
5) 콘크리트포장깨기 | T=30cm미만 | 246 | ㎥ | 25251 | 6211746 | 0 | 0 | 17928 | 4410288 | 7323 | 1801458 | EDC210-10000
6) 아스팔트포장깨기 | T=30cm미만 | 382 | ㎥ | 28460 | 10871720 | 0 | 0 | 19353 | 7392846 | 9107 | 3478874 | EDC220-10000
7) 가드레일철거 |  | 8 | m | 5565 | 44520 | 0 | 0 | 5565 | 44520 | 0 | 0 | EDC720-10000
나. 가설공사 |  | 0 |  | 0 | 19480823 | 0 | 0 | 0 | 4496985 | 0 | 14983838
1) 컨테이너형 가설사무실 | 3*6 | 1 | 개소 | 547689 | 547689 | 0 | 0 | 0 | 0 | 547689 | 547689 | 제 51호표
2) 컨테이너형 가설창고 | 3*3 | 1 | 개소 | 436149 | 436149 | 0 | 0 | 0 | 0 | 436149 | 436149 | 제 52호표
3) 계근장설치 및 해체 | 3*9,50Ton | 1 | 식 | 18496985 | 18496985 | 0 | 0 | 4496985 | 4496985 | 14000000 | 14000000 | 제 53호표
|  | 0 |  | 0 | 0 | 0 | 0 | 0 | 0 | 0 | 0
:: |  | 0 |  | 0 | 0 | 0 | 0 | 0 | 0 | 0 | 0
*. 제요율적용제외공종 |  | 0 |  | 0 | 48300000 | 0 | 0 | 0 | 0 | 0 | 48300000
1. 정기안전점검비 |  | 0 |  | 0 | 48300000 | 0 | 0 | 0 | 0 | 0 | 48300000
가. 정기안전점검비 |  | 0 |  | 0 | 48300000 | 0 | 0 | 0 | 0 | 0 | 48300000
1). 정기안전점검비 | 진잠교 | 1 | sum | 48300000 | 48300000 | 0 | 0 | 0 | 0 | 48300000 | 48300000 | E000-0590

## 원가계산서
원 가 계 산 서
구 분 | 산 출 근 거 | 금 액 | 비 고
1. 재 료 비 |  | 7743918678
2. 노 무 비 |  | 3858190628
3. 경 비 |  | 1980846479
4. 직 접 공 사 비 계 |  | 13582955785 | [1+2+3]
5. 간 접 노 무 비 | 3,858,190,628 x 0.122 | 470699256 | [2] x 12.2%
6. 산 재 보 험 료 | 4,328,889,884 x 0.034 | 147182256 | [2+5] x 3.4%
7. 고 용 보 험 료 | 4,328,889,884 x 0.0069 | 29869340 | [2+5] x 0.69%
8. 건 강 보 험 료 | 3,858,190,628 x 0.0149 | 57487040 | [2] x 1.49%
9. 연 금 보 험 료 | 3,858,190,628 x 0.0243 | 93754032 | [2] x 2.43%
10. 노인장기요양보험료 | 57,487,040 x 0.0478 | 2747880 | [8] x 4.78%
11. 퇴직공제부금비 | 3,858,190,628 x 0.023 | 88738384 | [2] x 2.3%
12. 산업안전보건관리비 | 11,602,109,306 x 0.0188 | 218119654 | [1+2] x 1.88%
13. 기 타 경 비 | 12,072,808,562 x 0.073 | 881315025 | [1+2+5] x 7.3%
14. 공사이행보증수수료 | (13,582,955,785 x 0.00015+6,600,000) x 2 | 17274886 | ([4] x 0.015%+6600000) x 2
15. 하도급대금지급보증서발급수수료 | 13,582,955,785 x 0.00046 | 6248159 | [4] x 0.046%
16. 간 접 공 사 비 계 |  | 2013435912 | [5+6+7+8+9+10+11+12+13+14+15]
17. 일 반 관 리 비 | 15,596,391,697 x 0.042 | 655048451 | [4+16] x 4.2%
18. 이 윤 | 8,507,521,470 x 0.12 | 1020896216 | [4+16+17-1] x 12.00%
19. 정기안전점검비 |  | 48300000
20. 공 급 가 액 |  | 17320636364 | [4+16+17+18+19]
21. 부 가 가 치 세 | 17,320,642,724 x 0.1 | 1732063636.4 | [20] x 10.00%
22. 도 급 액 |  | 19052700000.4 | [20+21]
23. 총 공 사 비 |  | 19052700000 | [22]

## 총공사비집계표
총 공 사 비 집 계 표
공 종 | 규 격 | 수 량 | 단위 | 합 계 |  | 재 료 비 |  | 노 무 비 |  | 경 비 |  | 비 고
|  |  |  | 단 가 | 금 액 | 단 가 | 금 액 | 단 가 | 금 액 | 단 가 | 금 액
1. 토 공 |  |  |  | 0 | 939485585 | 0 | 389644829 | 0 | 316381887 | 0 | 233458869
2. 배 수 공 |  |  |  | 0 | 269314738 | 0 | 34108212 | 0 | 225781289 | 0 | 9425237
3. 포 장 공 |  |  |  | 0 | 203788372 | 0 | 50890358 | 0 | 132844724 | 0 | 20053290
4. 부 대 공 |  |  |  | 0 | 208727754 | 0 | 27406714 | 0 | 15790674 | 0 | 165530366
5. 자 재 대 |  |  |  | 0 | 979770446 | 0 | 979770446 | 0 | 0 | 0 | 0
6. 특수구조물 |  |  |  | 0 | 9589442814 | 0 | 4499790226 | 0 | 3361629029 | 0 | 1728023559
순공사비 |  |  |  | 0 | 12190529709 | 0 | 5981610785 | 0 | 4052427603 | 0 | 2156491321
7. 간 접 노 무 비 |  | 1 | 식 | 0 | 453871891 | 0 | 0 | 0 | 0 | 0 | 0
8. 산 재 보 험 료 |  | 1 | 식 | 0 | 171239380 | 0 | 0 | 0 | 0 | 0 | 0
9. 고 용 보 험 료 |  | 1 | 식 | 0 | 31994726 | 0 | 0 | 0 | 0 | 0 | 0
10. 건 강 보 험 료 |  | 1 | 식 | 0 | 56733986 | 0 | 0 | 0 | 0 | 0 | 0
11. 연 금 보 험 료 |  | 1 | 식 | 0 | 97663505 | 0 | 0 | 0 | 0 | 0 | 0
12. 퇴직공제부금비 |  | 1 | 식 | 0 | 76590881 | 0 | 0 | 0 | 0 | 0 | 0
13. 기 타 경 비 |  | 1 | 식 | 0 | 744641629 | 0 | 0 | 0 | 0 | 0 | 0
하도급대금지급보증서발급수수료 |  | 1 | 식 | 0 | 3169537 | 0 | 0 | 0 | 0 | 0 | 0
14. 간 접 공 사 비 계 |  | 1 | 식 | 0 | 1849099762 | 0 | 0 | 0 | 0 | 0 | 0
15. 일 반 관 리 비 |  | 1 | 식 | 0 | 575624808 | 0 | 0 | 0 | 0 | 0 | 0
소 계 |  |  |  | 0 | 16247990277 | 0 | 0 | 0 | 0 | 0 | 0
16. 이 윤 |  | 1 | 식 | 0 | 1036037219 | 0 | 0 | 0 | 0 | 0 | 0
17. 업 무 용 차 량 |  | 1 | 식 | 0 | 28652352 | 0 | 0 | 0 | 0 | 0 | 0
18. 정기안전점검비 |  | 1 | 식 | 0 | 75700000 | 0 | 0 | 0 | 0 | 0 | 0
공급가액 |  |  |  | 0 | 15755643850 | 0 | 0 | 0 | 0 | 0 | 0
19. 부 가 가 치 세 |  | 1 | 식 | 0 | 1575564385 | 0 | 0 | 0 | 0 | 0 | 0
총 공 사 비 |  | 1 | 식 | 0 | 17331208235 | 0 | 0 | 0 | 0 | 0 | 0